## Tabelle1
Kalkulation Alarm-System
Anzahl |  | Euro | Gesamt
1 | Basis-Version Metamorphose, 2 Relais LCD-Anzeige mit 2*16 Zeichen, Tastatur mit 12 Tasten | 169 | 169 | Euro
5 freie Analoge Eingänge (10 bit), 2 Relais (max 220V/10A), 4 Digitale Potenzialfreie Eingänge, Telefonwahlgerät
1 | Datenkabel zum laden des Programs und zur Fernsteuerung über einen Computer | 0 | 0 | Euro
0 | Integrierter Geräusch-Melder | 15 | 0 | Euro
0 | zusätzliches Relais (max. 4 zusätzliche) | 5 | 0 | Euro
0 | Leitungsgeregelter Ausgang bis 12 V oder 24 V / 10A. | 15 | 0 | Euro
0 | vier zusätzliche Potenzialfreie Eingänge | 15 | 0 | Euro
0 | zusätzliche Analoge Eingänge (10 bit), max. 6; Preis je Eingang | 4 | 0 | Euro
0 | Schraub-Temperatur-Sensor, offen | 5 | 0 | Euro
0 | Licht-empfindlicher Sensor (LDR) | 5 | 0 | Euro
0 | Temperatur-Sensor mit 5 m Leitung; Typ: KS/E-80/2 (10 K NTC) siehe Bild unten | 25 | 0 | Euro
0 | 12V-Bewegungsmelder | 25 | 0 | Euro
0 | Türschalter | 10 | 0 | Euro
0 | Lauter Alarm-Geber für das Alarm-System | 10 | 0 | Euro
0 | Hochspannungs-Generator (externes Modul) zum Diebstahlschutz | 20 | 0 | Euro
0 | 3-12V/1A einstellbare Ausgangspannung für beliebige Verbraucher | 10 | 0 | Euro
0 | Modem zum Fernabruf der Daten, Alarmierung und zur Fernsteuerung (ev. gebraucht) | 20 | 0 | Euro
0 | Siemens GSM-Modem zur Fernsteuerung und Datenabruf | 55 | 0 | Euro
0 | Funk-Sensor-System digital | 40 | 0 | Euro
0 | Einfacher Funk-Sender zum Einsatz als Notruf-System für ältere Menschen | 15 | 0 | Euro
0 | Backup über NimH-Akkus mit Nicd/NimH-Ladegerät (incl. Akkus) | 35 | 0 | Euro
0 | Einfacher Backup über 9V-Batterie | 5 | 0 | Euro
0 | Medium Gehäuse (207 x 185 x 125 mm) mit Schutzart IP65 (IP65 nur möglich ohne Solaren Laderegler) siehe Bild unten | 46 | 0 | Euro
0 | Großes Gehäuse (290 x 260 x 115 mm) mit Schutzart IP65 (siehe Bild unten) | 66 | 0 | Euro
0 | Großes LCD-Display 99 x 24 mm (nur für das große Gehäuse möglich) | 18 | 0 | Euro
0 | Anschlussfertiges 220V-Kabel mit Stecker und Buchse und 1,5 m Kabel zum Schalten über die Metamorphose | 10 | 0 | Euro
0 | Anschlussfertiges 380V-Kabel mit Stecker und Buchse und 1,5 m Kabel zum Schalten über die Metamorphose | 25 | 0 | Euro
0 | Drehstrom-Schütz (ev. gebraucht) 4KW ; andere Grössen auf Anfrage. Passt nur in das große Gehäuse! | 25 | 0 | Euro
0 | Verlängerung der Bedien- und Anzeigeelemente für Schaltschrankeinbau auf 1,5 m | 12 | 0 | Euro
0 | Internet-PORT zum Anbinden der Metamorphose an ein Netzwerk oder das Internet (z.B. DSL) | 85 | 0 | Euro
0 | Pufferung der Uhrzeit und Log-Daten für mehrere Minuten über einen Gold-Cap-Kondensator | 12 | 0 | Euro
0 | Funksender für bis zu 8 Empfänger für Schaltaktionen (Kühlschrank ein/aus etc) | 30 | 0 | Euro
0 | Funkempfänger mit 1 Relais für 12V / 24 V / 220V 10A (max. 8) | 25 | 0 | Euro
0 | Funkempfänger mit 1 Relais für 12V / 24 V / 220V 10A (max. 8) mit 220 V Steckdosen und Gehäuse | 35 | 0 | Euro
0 | Empfänger für Funk-Sensoren | 49 | 0 | Euro
0 | ELV Funk-Regensensor | 85 | 0 | Euro
0 | ELV Temperatur-Außensensor und Luftfeuchte ASH 2200 | 35 | 0 | Euro
0 | ELV Wind+Regensensor +Temp+Feuchte KS 300 (siehe unten), Fertiggerät | 105 | 0 | Euro
0 | Sollte Ihr Laptop keinen seriellen Anschluss mehr haben, so brauchen Sie zum Programme laden einen USB Seriell-Konverter | 12 | 0 | Euro
|  |  | 0 | Euro
1 | Versandkosten Deutschland | 7 | 7 | Euro
0 | Versandkosten Europa | 14 | 0 | Euro
0 | Versandkosten Schweiz (ist leider teurer) | 24 | 0 | Euro
| incl. Versandkosten | Summe | 176 | Euro
Lieferumfang:
Metamorphose, Datenkabel, CD mit zugehöriger Software, Stecker-Netzteil, optionales Zubehör
Weiterhin:
als 12V oder 24V Version?
Lieferzeit: 14 Tage
Garantie: Auf die Geräte gibt es eine Gewährleistung von 2 Jahren
Standard-Gehäuse Medium Gehäuse grosses Gehäuse
Temperatur-Sensor