## Ein_Ausgänge
Übersicht Ein/Ausgangs-Belegung Solar + Batterie-Management 220V
Eingang analog | Symbol-Name + Download MP | verwendet für | Einheit | Klemmen | Ausgang | Symbol-Name + Download MP | verwendet für | Alarm-Text-Nr; Text = Symbol-Name | Klemmen 12V Schliesser | Klemmen 12V Öffner | Klemmen 220V Phase * | Ausgangs-Typ
1 | Batt-Spannung | Batterie-Spannung | V | 59+60 | 1 | Last 1 | Last 1 Transistor |  | 35+ / 36- |  |  | Transistor 1
2 | Temp. Kühlschrank | Temp. Kühlschrank | V | U Out | 2 | Netz aus | Schütz Netz Spannung ein/aus |  | 30+/34-;Brücke 31-35 | 32+/34-;Brücke 31-35 | 30(NO)+31(32=NC) | Relais 2
3 | Batt 24 V | Batt 24 V | V | 61+;90- | 3 | Laden Batterien | Laden Batt 220 V bei Sonne |  | 24+/25-;Brücke 21-22 |  | 22(Eing.)+24 | Relais 3
4 | Netz-Spannung | Netz-Spannung | _ | 62+63 | 4 | Last 4 |  |  | 23+/25-;Brücke 21-22 |  | 22(Eing.)+23 | Relais 4
5 | WR-Spannung | WR-Spannung | V | 62+64 | 5 | Einspeise-WR | Einspeisen WR ein |  | 8+ / 9-; Brücke 11-12 |  | 12(Eing.)+8 | Relais 5
6 | Temperatur Batt | Temperatur Batterie | °C | 71+72 | 6 | Last 6 |  |  | 7+ / 9-; Brücke 11-12 |  | 12(Eing.)+7 | Relais 6
7 | LDR | LDR | V | 71+73 | 7 | Batterie-Betrieb ein | Umschaltg. Netz/Batterie-Betrieb |  | 2+ / 4-; Brücke 1-3 | 5+/4-; Brücke 1-3 | 2(NO)+3(5=NC) | Relais 7
8 | Kanal Analog 8 | Program-Schalter | _ | internal | 8 | Beeper | Beeper |  | intern |  |  | Beeper
9 | Batt-Bank 2 | Batterie-Bank 2 | V | 74+75 | 9 | Last 2 | Last 2 Transistor |  | Last 2 |  |  | Transistor
10 | Batt-Bank 3 | Batterie-Bank 3 | V | 74+76 | 10 | Last 3 | Last 3 |  | Last 3 |  |  | Transistor
11 | externe.Last | Strom extern Last | A | 77+78 | 11 | Last 4 | Last 4 |  | Last 4 |  |  | Transistor
12 | Last 3-5 | Strom Last Gruppe 2 | A | 77+79 | 12 | Last 5 | Last 5 |  | Last 5 |  |  | Transistor
13 | Last 1+2 | Strom Last Gruppe 1 | A | 80+81 | 13 | Last 6 | Last 6 |  | Last 6 |  |  | Transistor
14 | Solarstrom | Strom Solar | A | 80+82 | 14 | Last 7 | Last 7 |  | Last 7 |  |  | Transistor
15 | Spannung NimH | NiCd-Spannung | V | internal | 15 | NimH laden | NimH laden |  | intern |  |  | Spannungsregler
Eingang Digital | Symbol-Name + Download MP | verwendet für |  | Klemmen | 16 | Telefonanruf |  |  | intern
101 | Digital 1 | DI1:Verf.Grundpos |  | 47+48 | 17 | Batt.leer | virt. Ausg. oder Alarm-Text 1 | 41 | intern
102 | Digital 2 | DI2:Stop Motor 1 |  | 47+49 | 18 | Last ok | virt. Ausg. oder Alarm-Text 2 | 42 | intern
103 | Digital 3 | DI3:Stop Motor 2 |  | 50+51 | 19 | WR wieder ein | virt. Ausg. oder Alarm-Text 3 | 43 | intern
104 | Digital 4 | DI4:Not-Stop Mo |  | 50+52 | 20 | Stromausfall | virt. Ausg. oder Alarm-Text 4 | 44 | intern
105 | Digital 5 | DI5:Taster 1 |  | 53+54 | 21 | WR Spg. ok | virt. Ausg. | 45 | intern
106 | Digital 6 | DI6:Taster 2 |  | 53+55 | 22 | Alarm Wechselr | Störung Wechselrichter | 46 | intern
107 | Digital 7 | DI7:Taster 3 |  | 56+57 | 23 | Restart WR | Restart WR | 47 | intern
108 | Digital 8 | DI8:Taster 4 |  | 56+58 | 24 | Batt.Voll Gerät ein | Batt.Voll Gerät ein | 48 | intern
Eingang Funk | Symbol-Name + Download MP | verwendet für | Einheit | Klemmen | 31 | Gefriertruhe | Funkschalter 1 |  |  |  |  | ELV Funkschalter
201 | Funk_1 | Windgeschwindigk | km/h | Funk-Sender | 32 | Kühlschrank | Funkschalter 2 |  |  |  |  | ELV Funkschalter
202 | Temperatur Funk | Temperatur Funk | °C | Funk-Sender | 33 | Waschmaschine | Funkschalter 3 |  |  |  |  | ELV Funkschalter
203 | Funk_3 | Feuchtigkeit | % | Funk-Sender | 34 | Spühlmaschine eine | Funkschalter 4 |  |  |  |  | ELV Funkschalter
204 | Funk_4 | Regen Funk | Takte | Funk-Sender |  |  | * die anderen Kabel direkt zum Gerät
Zähler | [6 empty] | (auch die Einheit für den Dialer wird exportiert)
| Zähler 1 | Energiemessgerät 800 Imp/Kwh |  | 84+86 | [6 empty] | '
| Zähler 2 |  |  | 85+86
Hier weitere Blätter! |  | In Kürze
1. Die Namen für Ein- und Ausgänge in dem ersten Blatt eintragen
2. Dies kann dann über den Button „Export in Textfile zum senden“ exportiert und anschließend über das MP_Remote Programm an die Metamorphose übertragen werden. Diese Namen werden automatisch auf das nächste Blatt (Kanalübersicht) übernommen.
3. In der Kanalübersicht (nächstes Blatt) erst mal den Funktions-Namen und die Beschreibung eingeben.
4. Damit der Export möglich ist, keine Zeilen oder Spalten verschieben! Die Größe ist änderbar.
5. Dann die Tabelle von links nach rechts ausfüllen, in den Tooltips oben (rote Ecken) sind Hinweise. Gelb sind die Felder die angepasst werden müssen.
6. Jedes Modul hat jeweils 2 Eingänge und Ausgänge
7. Es gibt auch virtuelle Eingänge um mehrere Kanäle zu verknüpfen.
8. Alle Ausgänge sind „verOdert“, dass heißt die gleichen Ausgänge können in mehreren Modulen gleichzeitig angesteuert werden ohne dass es Probleme gibt.
9. Sollen mehrere Kanäle mit "UND" verknüpft werden so beim 1. Kanal nur einen virtuellen Ausgang verwenden um beim 2. diesen abfragen (Eingang 2).
10. Die Zeit/Takt-Funktion können mit allen weiteren Funktionen kombiniert werden.
11. Wochenprogramm (z.B. Freitag - Sonntag) ist über die Funktion Taktung möglich wenn "alle" > 240 dann ist bei "ein für" der Wochentag definiert. Z.B. 6+7 = Samstag + Sonntag
12. bei 24V-Systemen die Spannungswerte verdoppeln
Wie verwenden?
1. Verdrahtung entsprechend Übersicht
2. Export der Excel-Liste über den Button „Daten zum senden exportieren“
3. Daten runterladen über C:\Metamor\MP_Remote.EXE
4. Und dort “Daten”, “Daten Universal-Modul an die Metamorphose senden”.
5. Eventuell die letzte Version dieser Software runterladen von http://www.alternative-technologie.de/Download___Links/download___links.html#Dialer

## Kanäle
Kanäle Solar + Batterie-Management | [12 empty] | Analoge Eing.1 |  | Analoge Eing.2 |  | Digitale Eingänge |  |  | Funk-Sensor |  | Ausgänge Gr.1 |  |  | Ausgänge Gr.2 |  |  | virtuelle Ausgänge
Ein/Ausgänge rechts im Blatt vorher eingeben und an die Metamorphose exportieren! Sie werden automatisch auf dieses Blatt übertragen | [12 empty] | 1 | Batt-Spannung | 9 | Batt-Bank 2 | 1 | Digital 1 |  | 1 | Funk_1 | 1 | Last 1 |  | 9 | Last 2 |  | 17 | Batt.leer
damit der Export möglich ist, keine Zeilen oder Spalten verschieben! | [12 empty] | 2 | Temp. Kühlschrank | 10 | Batt-Bank 3 | 2 | Digital 2 |  | 2 | Temperatur Funk | 2 | Netz aus |  | 10 | Last 3 |  | 18 | Last ok
bei den roten Ecken gibt es Infos! gelb sind die Felder die angepasst werden müssen | [12 empty] | 3 | Batt 24 V | 11 | externe.Last | 3 | Digital 3 |  | 3 | Funk_3 | 3 | #REF! |  | 11 | Last 4 |  | 19 | WR wieder ein
Alle Ausgänge sind „verOdert“, dass heißt die gleichen Ausgänge können in mehreren Modulen gleichzeitig angesteuert werden ohne dass es Probleme gibt. | [12 empty] | 4 | Netz-Spannung | 12 | Last 3-5 | 4 | Digital 4 |  | 4 | Funk_4 | 4 | Last 4 |  | 12 | Last 5 |  | 20 | Stromausfall
Sollen mehrere Kanäle mit "UND" verknüpft werden so beim 1. Kanal nur einen virtuellen Ausgang verwenden und beim 2. diesen abfragen (Eingang 2). | [12 empty] | 5 | WR-Spannung | 13 | Last 1+2 | 5 | Digital 5 |  | Funkschalter |  | 5 | Laden Batterien |  | Funkschalter |  |  | 21 | WR Spg. ok
Die Zeit/Takt-Funktion können mit allen weiteren Funktionen kombiniert werden.Wochenprogramm (Freitag - Sonntag) über die Funktion Taktung möglich (siehe dort) | [12 empty] | 6 | Temperatur Batt | 14 | Solarstrom | 6 | Digital 6 |  | 31 | Gefriertruhe | 6 | Einspeise-WR |  | 33 | Waschmaschine |  | 22 | Alarm Wechselr
bei 24V-Systemen Spannungswerte verdoppeln | [12 empty] | 7 | LDR | 15 | Spannung NimH | 7 | Digital 7 |  | 32 | Kühlschrank | 7 | Batterie-Betrieb ein |  | 34 | Spühlmaschine eine |  | 23 | Restart WR
Kanal Funktion |  | Ein/Aus | Typ | Name | Symbol MP | </> | Sollwert | Einheit | Verzög.ein |  | Verz. aus |  | Eingang 1 |  | Ausgang 1 |  | Eingang 2 |  |  | Ausgang 2 |  | Hysterese |  | Schaltuhr |  |  |  | Takt (an alle...)
Nr | Funktions-Namen und Beschreibung (Tool-Tip) | Ein /Aus | Typ | Kurzbeschr. oder Name Eingang | Anzeige 16 Z Display MP | Istwert </> Sollw. | Soll-wert | Einheit | Verz. ein |  | Verz. aus |  | Nr | Name | Nr | Name | Nr | Name | Abfrage 1 / 0 | Nr | Name | Hysterese | Unit | ab Std | ab Min | für s/m/hr | sec/min/Std | ein für s/m/h (aktiv-Zeit) | s/m/hr | alle x min/Std/Tage | min/Std/Tag | n.Alarm in x min
1 | Batteriespanung Inverter ein, tagsüber, erst mal Batterie voll! | Ein | 0 | Batt-Spg | WR ein früh | > | 13.2 | V | 110 | min | 55 | sec | 1 | WR ein früh | 17 | virt.Ausgang | 19 | virt.Ausgang | 0 | 0 |  | 1.5 | V | 9 | 0 | 204 | Std | 0 |  | 0 | s | 0
2 | Batteriespanung Inverter ein, abends, nachts aus; Hysterese kleiner | Ein | 0 | Batt-Spg | WR ein nachm | > | 12.6 | V | 110 | min | 50 | sec | 1 | WR ein nachm | 17 | virt.Ausgang | 19 | virt.Ausgang | 0 | 0 |  | 1.5 | V | 13 | 0 | 210 | Std | 0 |  | 0 | s | 0
3 | Last ist < x Watt verzögert, Batterie-Betrieb ein ist möglich | Ein | 8 | Last | Last < x Watt | < | 1.8 | KW | 102 | min | 90 | sec | 23 | Last < x Watt | 18 | virt.Ausgang | 17 | virt.Ausgang | 1 | 0 |  | 0.2 | KW | 0 | 0 | 0 | sec | 0 |  | 0 | s | 0
4 | Wechselrichter wieder einschalten nach Überstrom oder nach Störung | Ein | 34 | WR-Spannung | WR wieder ein | < | 35 | V | 105 | min | 60 | sec | 5 | WR wieder ein | 19 | virt.Ausgang | 29 | Wechselr ein | 1 | 0 |  | 2 | V | 0 | 0 | 0 | sec | 0 |  | 0 | s | 0
5 | Stromausfall: Überwachung Netzspannung ok = 1 (+ Kanal 9) | Aus | 0 | Netz-Spannung | Stromausfall Netz | < | 35 | V | 0 | sec | 5 | sec | 4 | Netz-Spannung | 20 | virt.Ausgang | 0 |  | 0 | 0 |  | 2 | V | 0 | 0 | 0 | sec | 0 |  | 0 | s | 0
6 | Stromausfall: Überwachung Batteriespannung, Batterie-Betrieb ein | Aus | 0 | Batt-Spg | Stromausfall Batt | > | 11.5 | V | 0 | s | 30 | sec | 1 | Stromausfall Batt | 18 | virt.Ausgang | 20 | virt.Ausgang | 1 | 0 |  | 1 | V | 0 | 0 | 0 | sec | 0 |  | 0 | s | 0
7 | Wechselrichter ein, Relais Batterie-Betrieb ein | Ein | 0 |  | WR ein,Relais Batt | < | 0 |  | 0 | sec | 5 | sec | 0 |  | 29 | Wechselr. Ein | 18 | virt.Ausgang | 1 | 7 | Batt-Betrieb ein | 0 |  | 0 | 0 | 0 | sec | 0 |  | 0 | s | 0
8 | dann Netz-Schütz kurze Zeit unterbrechen zum umschalten | Ein | 34 |  | WR Schütz kurz aus | > | 35 | V | 25 | sec | 5 | sec | 5 | WR-Spannung | 2 | Umschaltg. Netz | 29 | Wechselr ein | 1 | 0 |  | 2 | V | 0 | 0 | 0 | sec | 0 |  | 0 | s | 0
9 | Alarm Wechselrichter nicht ok | Ein | 70 |  | Alarm WR nicht ok | < | 35 | V | 106 | min | 5 | sec | 5 | Alarm WR nicht ok | 46 | Alarm WR Störung | 7 | Batt-Betrieb ein | 1 | 0 |  | 5 | V | 0 | 0 | 0 | sec | 0 |  | 0 | s | 10
10 | Laden weiterer Batterien wenn Hautpbatterien voll | Ein | 0 | Batt-Spg | Batt.voll. Laden 2 ein | > | 13.5 | V | 10 | s | 110 | min | 1 | U Batt Main | 3 | Batt. Laden | 0 |  | 0 | 0 |  | 0.5 | V | 0 | 0 | 0 | sec | 0 |  | 0 | s | 0
11 | Einspeisewechselrichter ein wenn Spannung Batterie ok ist | Ein | 0 | Batt-Spg BL2 | Batt.2 laden Netz | > | 26 | V | 20 | sec | 55 | sec | 3 | Batt. 24 V | 5 | Wechselr. 2 Ein | 3 | Batt. Laden | 1 | 0 |  | 1.2 | V | 0 | 0 | 0 | sec | 0 |  | 0 | s | 0
12 | Aufladen weiterer Batterien durch Netz (Regelung im Gerät) | Aus | 0 | Batt-Spg | Batt.2 laden Netz | < | 28 | V | 30 | s | 20 | sec | 3 | Batt. 24 V | 3 | Batt. Laden | 0 |  | 0 | 0 |  | 2 | V | 0 | 0 | 0 | sec | 0 |  | 0 | s | 0
13 | Kühlschrank ein wenn Solarbetrieb (Zeitgesteuert) | Aus | 0 |  | Kühlschr. Sol.ein | < | 0 | V | 1 | s | 0 | min | 0 |  | 32 | Kühlschrank | 0 |  | 0 | 0 |  | 0 |  | 11 | 0 | 204 | Std | 0 |  | 0 | s | 0
14 | Kühlschrank einschalten wenn Temperatur > X °C (Sicherheit) | Aus | 1 | Temperatur | Kühlschr.Temp ein | > | 10 | °C | 20 | s | 120 | min | 2 | Kühlschr.Temp ein | 32 | Kühlschrank | 0 |  | 0 | 0 |  | 3 | °C | 0 | 0 | 0 | sec | 0 |  | 0 | s | 0
15 | Kühltruhe ein etwas später wie Kühlschrank, Zeitgesteuert | Aus | 0 |  | Kühltruhe ein | < | 0 | V | 5 | s | 0 | min | 0 |  | 31 | Kühltruhe | 0 |  | 0 | 0 |  | 0 | V | 11 | 1 | 204 | Std | 0 |  | 0 | s | 0
16 | Truhe einschalten wenn Temperatur > X °C (Sicherheit) | Aus | 1 | Temperatur | Truhe Temp ein | > | -8 | °C | 20 | s | 120 | min | 3 | Truhe Temp ein | 31 | Truhe | 0 |  | 0 | 0 |  | 2 | °C | 0 | 0 | 0 | sec | 0 |  | 0 | s | 0
17 | Waschmaschine ein später wie Kühlschrank, Zeitgesteuert | Aus | 0 |  | Waschmasch.ein | < | 0 | V | 10 | s | 0 | min | 0 |  | 33 | Waschmaschine | 0 |  | 0 | 0 |  | 0 | V | 12 | 0 | 202 | Std | 0 |  | 0 | s | 0
18 | Warmwasserprod. ein für Küchenbedarf (Spannungs + Zeitgesteuert) | Aus | 0 |  | Warmwasser.ein | > | 13 | V | 102 | min | 0 | min | 0 |  | 13 | Wasserkocher | 0 |  | 0 | 0 |  | 0 |  | 0 | 0 | 0 | min | 0 |  | 0 | s | 0
19 | Lastabwurf 1 12V/24V-Ausgang | 21 | 40 | Lastabwurf | Lastabwurf 1 12V/24V | < | 11.5 | V | 30 | s | 80 | s | 1 | Batt-Spg | 1 | Last 1 | 0 |  | 0 | 0 |  | 1 | V | 0 | 0 | 0 | sec | 0 |  | 0 | s | 0
20 | Lastabwurf 2 12V/24V-Ausgang | Aus | 40 | Lastabwurf | Lastabwurf 2 12V/24V | < | 11.3 | V | 30 | s | 80 | s | 1 | Batt-Spg | 9 | Last 2 | 0 |  | 0 | 0 |  | 1 | V | 0 | 0 | 0 | sec | 0 |  | 0 | s | 0
unten sind Buttons zum Importieren und Exportieren der Daten. Importieren überschreibt die Eingaben!
Sie brauchen eine bestimte Funktion? Kein Problem, schreiben Sie uns. Wir überlegen uns wie es machbar ist und Sie bekommen die Daten zurück und müssen es nur noch runterladen.
geänderte Belegung
Kanal Funktion |  | Ein/Aus | Typ | Name | Istwert | </> | Sollwert | Einheit | Verzög.ein |  | Verz. aus |  | Eingang 1 |  | Ausgang 1 |  | Eingang 2 |  |  | Ausgang 2 |  | Hysterese |  | Schaltuhr |  |  |  | Takt (an alle...)
Nr | Funktions-Namen und Beschreibung (Tool-Tip) | Ein /Aus | Typ | Kurzbeschr. oder Name Eingang | Istwert Name | Istwert </> Sollw. | Soll-wert | Einheit | Verz. ein |  | Verz. aus |  | Nr | Name | Nr | Name | Nr | Name | Abfrage 1 / 0 | Nr | Name | Hysterese | Unit | ab Std | ab Min | für s/m/hr | sec/min/Std | ein für s/m/h | s/m/hr | alle | min/Std/Tag | n.Alarm in x min
1 |  | Aus | 0 |  |  |  | 0 | _ | 5 | s | 0 | s | 0 |  | 0 |  | 0 |  |  | 0 |  |  | _ | 0 | 0 | 0 | 0 | 0 |  | 0 |  | 0
2 |  | Aus | 0 |  |  |  | 0 | _ | 5 | s | 0 | s | 0 |  | 0 |  | 0 |  |  | 0 |  |  | _ | 0 | 0 | 0 | 0 | 0 |  | 0 |  | 0
3 |  | Aus | 0 |  |  |  | 0 | _ | 5 | s | 0 | s | 0 |  | 0 |  | 0 |  |  | 0 |  |  | _ | 0 | 0 | 0 | 0 | 0 |  | 0 |  | 0
4 |  | Aus | 0 |  |  |  | 0 | _ | 5 | s | 0 | s | 0 |  | 0 |  | 0 |  |  | 0 |  |  | _ | 0 | 0 | 0 | 0 | 0 |  | 0 |  | 0
5 |  | Aus | 0 |  |  |  | 0 | _ | 5 | s | 0 | s | 0 |  | 0 |  | 0 |  |  | 0 |  |  | _ | 0 | 0 | 0 | 0 | 0 |  | 0 |  | 0
6 |  | Aus | 0 |  |  |  | 0 | _ | 5 | s | 0 | s | 0 |  | 0 |  | 0 |  |  | 0 |  |  | _ | 0 | 0 | 0 | 0 | 0 |  | 0 |  | 0
7 |  | Aus | 0 |  |  |  | 0 | _ | 5 | s | 0 | s | 0 |  | 0 |  | 0 |  |  | 0 |  |  | _ | 0 | 0 | 0 | 0 | 0 |  | 0 |  | 0
8 |  | Aus | 0 |  |  |  | 0 | _ | 5 | s | 0 | s | 0 |  | 0 |  | 0 |  |  | 0 |  |  | _ | 0 | 0 | 0 | 0 | 0 |  | 0 |  | 0
9 |  | Aus | 0 |  |  |  | 0 | _ | 5 | s | 0 | s | 0 |  | 0 |  | 0 |  |  | 0 |  |  | _ | 0 | 0 | 0 | 0 | 0 |  | 0 |  | 0
10 |  | Aus | 0 |  |  |  | 0 | _ | 5 | s | 0 | s | 0 |  | 0 |  | 0 |  |  | 0 |  |  | _ | 0 | 0 | 0 | 0 | 0 |  | 0 |  | 0
11 |  | Aus | 0 |  |  |  | 0 | _ | 5 | s | 0 | s | 0 |  | 0 |  | 0 |  |  | 0 |  |  | _ | 0 | 0 | 0 | 0 | 0 |  | 0 |  | 0
12 |  | Aus | 0 |  |  |  | 0 | _ | 5 | s | 0 | s | 0 |  | 0 |  | 0 |  |  | 0 |  |  | _ | 0 | 0 | 0 | 0 | 0 |  | 0 |  | 0
13 |  | Aus | 0 |  |  |  | 0 | _ | 5 | s | 0 | s | 0 |  | 0 |  | 0 |  |  | 0 |  |  | _ | 0 | 0 | 0 | 0 | 0 |  | 0 |  | 0
14 |  | Aus | 0 |  |  |  | 0 | _ | 5 | s | 0 | s | 0 |  | 0 |  | 0 |  |  | 0 |  |  | _ | 0 | 0 | 0 | 0 | 0 |  | 0 |  | 0
15 |  | Aus | 0 |  |  |  | 0 | _ | 5 | s | 0 | s | 0 |  | 0 |  | 0 |  |  | 0 |  |  | _ | 0 | 0 | 0 | 0 | 0 |  | 0 |  | 0
16 |  | Aus | 0 |  |  |  | 0 | _ | 5 | s | 0 | s | 0 |  | 0 |  | 0 |  |  | 0 |  |  | _ | 0 | 0 | 0 | 0 | 0 |  | 0 |  | 0
17 |  | Aus | 0 |  |  |  | 0 | _ | 5 | s | 0 | s | 0 |  | 0 |  | 0 |  |  | 0 |  |  | _ | 0 | 0 | 0 | 0 | 0 |  | 0 |  | 0
18 |  | Aus | 0 |  |  |  | 0 | _ | 5 | s | 0 | s | 0 |  | 0 |  | 0 |  |  | 0 |  |  | _ | 0 | 0 | 0 | 0 | 0 |  | 0 |  | 0
19 |  | Aus | 0 |  |  |  | 0 | _ | 5 | s | 0 | s | 0 |  | 0 |  | 0 |  |  | 0 |  |  | _ | 0 | 0 | 0 | 0 | 0 |  | 0 |  | 0
20 |  | Aus | 0 |  |  |  | 0 | _ | 5 | s | 0 | s | 0 |  | 0 |  | 0 |  |  | 0 |  |  | _ | 0 | 0 | 0 | 0 | 0 |  | 0 |  | 0
weitere Ausgänge Vorbelegung | [5 empty] | weitere Ausgänge aktuell
Parameter | Typ | Ausgang |  |  |  | Parameter | Typ | Ausgang |  |  |  | Diese Funktion liest die Werte von der Steuerung über eine Text-Datei (die vorher über den Dialer über das Menü "Daten Universal-Modul laden" geladen werden muß).
53 | Zusatzgerät ein | 3 | Relais 3 |  |  | 53 | [5 empty] | Vorsicht! Es werden dabei die Eingaben oben überschrieben!
57 | Start Motor | 3 | Relais 3 |  |  | 57
58 | Stop Motor | 4 | Relais 4 |  |  | 58
59 | Generator Last | 2 | Relais 2 |  |  | 59
Obige Eingaben (nur die Daten im oberen Block!) an die Steuerung übertragen über untenstehende Buttons. Dann im Dialer "Daten", "Daten Universal-Modul senden" wählen
Note on B11: Bei niedriger Batterie-Spannung wird auf Netzbetrieb umgeschaltet. Mit einer Hysterese und Verzögerungszeit wird wieder zurückgeschaltet.
Note on B12: Bei niedriger Batterie-Spannung wird auf Netzbetrieb umgeschaltet. Mit einer Hysterese und Verzögerungszeit wird wieder zurückgeschaltet.
Note on B13: Über Stromzähler
Note on B14: Wenn der Wechselrichter keine Ausgangspannung hat dann wird nach x min ein erneuter Startversuch unternommen.
Note on B15: In diesem Fall ist die Spannung für die Batterie leer etwas niedriger. Spannungssensor ist z.B: ein Steckernetzteil mit 5V (ev. ohne Kondensator
Note on B16: mit Kanal vorher Überwachung Netzspannung
Note on B20: 3. Kühlschrank / Truhe / Waschmaschine / Spülmaschine nur mittags einschalten. Zeitschaltuhr von 11:00 bis 15:00. Erst Kühlschrank, dann Truhe dann Waschmaschine dann Spülmaschine
Note on B21: Solarwechselrichter ein bis die Batterie leer ist. Abschalten des Solarwechselrichter: Ausgang 220V-Seite trennen
Note on B22: z.B. bei einem Einspeise-System. Es wird ein Lichtsensor LDR benötigt
Note on B23: 3. Kühlschrank / Truhe / Waschmaschine / Spülmaschine nur mittags einschalten. Zeitschaltuhr von 11:00 bis 15:00. Erst Kühlschrank, dann Truhe dann Waschmaschine dann Spülmaschine
Note on B24: Als Sicherheit könnte eine Temperatur-Messung in den Kühlschrank eingebaut werden, die bei kritischen Temperaturen dann in jedem Fall einschaltet.
Note on B25: 3. Kühlschrank / Truhe / Waschmaschine / Spülmaschine nur mittags einschalten. Zeitschaltuhr von 11:00 bis 15:00. Erst Kühlschrank, dann Truhe dann Waschmaschine dann Spülmaschine
Note on B26: Als Sicherheit könnte eine Temperatur-Messung in den Kühlschrank eingebaut werden, die bei kritischen Temperaturen dann in jedem Fall einschaltet.
Note on B27: 3. Kühlschrank / Truhe / Waschmaschine / Spülmaschine nur mittags einschalten. Zeitschaltuhr von 11:00 bis 15:00. Erst Kühlschrank, dann Truhe dann Waschmaschine dann Spülmaschine
Note on B28: 3. Kühlschrank / Truhe / Waschmaschine / Spülmaschine nur mittags einschalten. Zeitschaltuhr von 11:00 bis 15:00. Erst Kühlschrank, dann Truhe dann Waschmaschine dann Spülmaschine
Note on B29: Abschalten Last bei Spannung < x
Note on B30: Abschalten Last bei Spannung < x V
Note on C10: 0=Aus; 1=Ein Kanäle der Reihe nach abarbeiten 11=ein wenn Puls 1 aktiv. Zeit Pulse 1 = Verz.aus des Kanals 12=ein wenn Puls 2 aktiv. Zeit Pulse 2 = Verz.aus des Kanals .... 15=ein wenn Puls 5 aktiv. Zeit Pulse 5 = Verz.aus des Kanals Alarmgruppen 121=Gruppe 1 freigegeben .... 140=Gruppe 20 freig 142=alle Gruppe < 2 freigegeben ...... 160=alle Gruppe < 20 freigegeben
Note on C36: 0=Aus; 1=Ein 11=wenn Puls 1 aktiv. Zeit Pulse 1 = Verz.aus 12=wenn Puls 2 aktiv. Zeit Pulse 2 = Verz.aus 15=wenn Puls 5 aktiv. Zeit Pulse 5 = Verz.aus 121=Gruppe 1 freigegeben .... 140=Gruppe 20 freig 142=alle Gruppe < 2 freigegeben ...... 160=alle Gruppe < 20 freigegeben
Note on C59: 1 = Load 1 2 = Relais 2 3 = Relais 3 4 = Relais 4 5 = Relais 5 6 = Relais 6 7 = Relais 7 8 = Beep 9 = Load2 10 = Load3 11 = Load4 12 = Load5 13 = Load6 14 = Load7 15 = NimH-R 17 = SW-Output 1 18 = SW-Output 2 19 = SW-Output 3 20 = SW-Output 4
Note on D10: Typ (Einheit) Typ 0 = V (z.B. Batt-Spg. ) Typ 1 =°C Typ 2 = % Typ 3 = A Typ 4 = k.Einheit Typ 5 = bar Typ 6 = h l/hr Typ 7 = Lux Typ 8 = KW Typ 9 = W Art 0-9 normal Bsp: Gerät > 13,8V ein; aus bei <= 13,3 V Eingabe Sollwert 13,8 V, Hysterese 0,5 V Netzbetrieb < 11,6 V ein; aus bei >= 12,6 V Eingabe Sollwert 11,6 V, Hysterese 1 V 10-19 inverse Hysterese Last ein bei > 12,8 V und aus bei <= 11,8 V. Eingabe Sollwert 11,8 V, Hysterese 1,0 V 20-29 = Verriegelung: Ausgang mit Bedingung ausschalten 30-39 = Impuls: Ausgang nur für eine bestimmte Zeit (die Verzögerungs-Ein-Zeit, Delay on) einmalig aktiviert 40-49 = Lastabwurf-Kanal: Batterie-Spannung unterschritten 50-59 = PI-Regler mit Analogem Ausgang 12V/24V und 220V 60-69 = An / Aus über Taster 70-79 = Alarmkanal. Alarmfunktion mit einstellbarer Zeit bis zum nächsten Alarm z.B. 71 = Alarm mit Einheit °C
Note on D36: Typ (Einheit) Typ 0 = V (z.B. Batt-Spg. ) Typ 1 =°C Typ 2 = % Typ 3 = A Typ 4 = k.Einheit Typ 5 = bar Typ 6 = h l/hr Typ 7 = Lux Typ 8 = Watt Art 0-9 normal Bsp: Gerät > 13,8V ein; aus bei <= 13,3 V Eingabe Sollwert 13,8 V, Hysterese 0,5 V Netzbetrieb < 11,6 V ein; aus bei >= 12,6 V Eingabe Sollwert 11,6 V, Hysterese 1 V 10-19 inverse Hysterese Last ein bei > 12,8 V und aus bei <= 11,8 V. Eingabe Sollwert 11,8 V, Hysterese 1,0 V 20-29 = Verriegelung: Ausgang mit Bedingung ausschalten 30-39 = Impuls: Ausgang nur für eine bestimmte Zeit (die Verzögerungs-Ein-Zeit, Delay on) einmalig aktiviert 40-49 = Lastabwurf-Kanal: Batterie-Spannung unterschritten 50-59 = PI-Regler mit Analogem Ausgang 12V/24V und 220V 60-69 = An / Aus über Taster 70-79 = Alarmkanal. Alarmfunktion mit einstellbarer Zeit bis zum nächsten Alarm z.B. 71 = Alarm mit Einheit °C
Note on E10: Typ (Einheit) Typ 0 =Batt-Spg. (V) Typ 1 =°C Typ 2 = % Typ 3 = A Typ 4 = k.Einheit Typ 5 = bar Typ 6 = l/hr Art 0-9 normal 10-19 inverse Hysterese 20-29 = Verriegelung 30-39 = Impuls 40-49 = Lastabwurf-Kanal 50-59 = PI-Regler mit Analogem Ausgang 12V/24V und 220V 60-69 = An / Aus über Taster 70-79 = Alarmkanal z.B. 71 = Alarm mit Einheit °C
Note on E36: Typ (Einheit) Typ 0 =Batt-Spg. (V) Typ 1 =°C Typ 2 = % Typ 3 = A Typ 4 = k.Einheit Typ 5 = bar Typ 6 = l/hr Art 0-9 normal 10-19 inverse Hysterese 20-29 = Verriegelung 30-39 = Impuls 40-49 = Lastabwurf-Kanal 50-59 = PI-Regler mit Analogem Ausgang 12V/24V und 220V 60-69 = An / Aus über Taster 70-79 = Alarmkanal z.B. 71 = Alarm mit Einheit °C
Note on F10: "<" d.h. Ausgang ein wenn Istwert < Sollwert Ausgang aus wenn Istwert > Sollwert + Hysterese (z.B. heizen) ">" d.h. Ausgang ein wenn Istwert > Sollwert Ausgang aus wenn Istwert < Sollwert - Hysterese (z.B. kühlen)
Note on F36: "<" d.h. Ausgang ein wenn Istwert < Sollwert Ausgang aus wenn Istwert > Sollwert + Hysterese (z.B. heizen) ">" d.h. Ausgang ein wenn Istwert > Sollwert Ausgang aus wenn Istwert < Sollwert - Hysterese (z.B. kühlen)
Note on G10: 0 = "<" d.h. Ausgang ein wenn Istwert < Sollwert Ausgang aus wenn Istwert > Sollwert + Hysterese (z.B. heizen) 1 = ">" d.h. Ausgang ein wenn Istwert > Sollwert Ausgang aus wenn Istwert < Sollwert - Hysterese (z.B. kühlen) 2 = "=" Wert ist genau xy...; z.B. für Program-Schalter PID: Eingabe 0/1: Istw.größer dann Ausgang kleiner (0) oder größer (1) 3 = PID in Hand
Note on G36: 0 = "<" d.h. Ausgang ein wenn Istwert < Sollwert Ausgang aus wenn Istwert > Sollwert + Hysterese (z.B. heizen) 1 = ">" d.h. Ausgang ein wenn Istwert > Sollwert Ausgang aus wenn Istwert < Sollwert - Hysterese (z.B. kühlen) 2 = "=" Wert ist genau xy...; z.B. für Program-Schalter PID: Eingabe 0/1: Istw.größer dann Ausgang kleiner (0) oder größer (1) 3 = PID in Hand
Note on H10: "<" d.h. Ausgang ein wenn Istwert < Sollwert Ausgang aus wenn Istwert > Sollwert + Hysterese (z.B. heizen) ">" d.h. Ausgang ein wenn Istwert > Sollwert Ausgang aus wenn Istwert < Sollwert - Hysterese (z.B. kühlen)
Note on H16: abschalten mit Wert - Hysterese
Note on H36: "<" d.h. Ausgang ein wenn Istwert < Sollwert Ausgang aus wenn Istwert > Sollwert + Hysterese (z.B. heizen) ">" d.h. Ausgang ein wenn Istwert > Sollwert Ausgang aus wenn Istwert < Sollwert - Hysterese (z.B. kühlen)
Note on I10: Typ: 0 = V 1 = °C 2 = % 3= A 4 = ohne Einheit
Note on I36: Typ: 0 = V 1 = °C 2 = % 3= A 4 = ohne Einheit
Note on I59: 1 = Load 1 2 = Relais 2 3 = Relais 3 4 = Relais 4 5 = Relais 5 6 = Relais 6 7 = Relais 7 8 = Beep 9 = Load2 10 = Load3 11 = Load4 12 = Load5 13 = Load6 14 = Load7 15 = NimH-R 17 = SW-Output 1 18 = SW-Output 2 19 = SW-Output 3 20 = SW-Output 4
Note on J10: <100=sec >100=min >200=Std z.B. wenn die Messung unruhig ist Bsp: 110 = 10 min
Note on J36: <100=sec >100=min >200=Std z.B. wenn die Messung unruhig ist Bsp: 110 = 10 min
Note on K10: sec/min/Std
Note on K36: sec/min/Std
Note on L10: <100=sec; >100=min; >200=Std z.B. für Mindesteinschaltzeit etc. Bsp: 110 = 10 min
Note on L14: Impulszeit
Note on L18: Impulszeit
Note on L36: <100=sec; >100=min; >200=Std z.B. für Mindesteinschaltzeit etc. Bsp: 110 = 10 min
Note on M10: sec/min/Std
Note on M36: sec/min/Std
Note on N10: Analoge Eingänge 1 = Analog 1: Batterie-Spannung 2 = Analog 2 3 = Analog 3 4 = Analog 4 5 = Analog 5 6 = Analog 6 7 = Analog 7 8 = Wahlschalter 9 = Spg. Battery-Bank 2 10 = Spg. Battery-Bank 3 11 = ext.Stromsensor 12 = Strom Last 3-5 13 = Strom Last 1+2 14 = Solarstrom 15 = NimH laden Spannung sonstg. Eingänge 16: Minimal-Wert Messung 17: Maximal-Wert Messung 18: Laufzeit Ausgang Zähler 21: Zähler 1 (Klemme 84+86) 22: Zähler 1 (Klemme 85+86) 23: Frequenz 1 (Klemme 84+86) 24: Frequenz 2 (Klemme 85+86) mit SMS schalten 90: ein über SMS mit Text Meta81; Aus über SMS-Text Meta80 91: ein über SMS mit Text Meta91; Aus über SMS-Text Meta90 Digitale Eingänge auch möglich 101 = Digital 1 102 = Digital 2 103 = Digital 3 104 = Digital 4 105 = Digital 5 106 = Digital 6 107 = Digital 7 108 = Digital 8 109 = Dämmerungsschalter Programm-Schalter 151 = Prog-Schalter in Position 1 .. 162 = Prog-Schalter in Position 12 Funksensoren: 201 = ELV Wind_Geschw. 202 = ELV Temperatur 203 = ELV Feuchte 204 = ELV Regen
Note on N36: Analoge Eingänge 1 = Analog 1: Batterie-Spannung 2 = Analog 2 3 = Analog 3 4 = Analog 4 5 = Analog 5 6 = Analog 6 7 = Analog 7 8 = Wahlschalter 9 = Spg. Battery-Bank 2 10 = Spg. Battery-Bank 3 11 = ext.Stromsensor 12 = Strom Last 3-5 13 = Strom Last 1+2 14 = Solarstrom 15 = NimH laden Spannung sonstg. Eingänge 16: Minimal-Wert Messung 17: Maximal-Wert Messung 18: Laufzeit Ausgang Zähler 21: Zähler 1 (Klemme 84+86) 22: Zähler 1 (Klemme 85+86) 23: Frequenz 1 (Klemme 84+86) 24: Frequenz 2 (Klemme 85+86) mit SMS schalten 90: ein über SMS mit Text Meta81; Aus über SMS-Text Meta80 91: ein über SMS mit Text Meta91; Aus über SMS-Text Meta90 Digitale Eingänge auch möglich 101 = Digital 1 102 = Digital 2 103 = Digital 3 104 = Digital 4 105 = Digital 5 106 = Digital 6 107 = Digital 7 108 = Digital 8 109 = Dämmerungsschalter Programm-Schalter 151 = Prog-Schalter in Position 1 .. 162 = Prog-Schalter in Position 12 Funksensoren: 201 = ELV Wind_Geschw. 202 = ELV Temperatur 203 = ELV Feuchte 204 = ELV Regen
Note on P10: 1 = Last 1 (Transistor) 2 = Relais 2 3 = Relais 3 4 = Relais 4 5 = Relais 5 6 = Relais 6 7 = Relais 7 8 = Beeper 9 = Last 2 (Transistor) 10 = Last 3 (Transistor) 11 = Last 4 (Transistor) 12 = Last 5 (Transistor) 13 = Last 6 (Transistor) 14 = Last 7 (Transistor) 15 = NimH-laden etc 16 = Telefonanruf. Telefonnummer in Menü 5 oder SMS: über Menü 8 Parameter 5 anwählen Ausgänge nur zum abfragen in einem anderen Kanal 17 = virtueller Ausgang 1 18 = virtueller Ausgang 2 19 = virtueller Ausgang 3 20 = virtueller Ausgang 4 21 = virtueller Ausgang 5 22 = virtueller Ausgang 6 23 = virtueller Ausgang 7 24 = virtueller Ausgang 8 25 Start Generator 31 = 230 V Funkschaltsteckdose 1 32 = 230 V Funkschaltsteckdose 2 33 = 230 V Funkschaltsteckdose 3 34 = 230 V Funkschaltsteckdose 4 ... 38 = 230 V Funkschaltsteckdose 8 41 = Alarmtext definiert als Ausgang 17 42 = Alarmtext definiert als Ausgang 18 43 = Alarmtext definiert als Ausgang 19 44 = Alarmtext definiert als Ausgang 20 45 = Alarmtext definiert als Ausgang 21 46 = Alarmtext definiert als Ausgang 22 47 = Alarmtext definiert als Ausgang 23 48 = Alarmtext definiert als Ausgang 24 101..120 = wie Ausgang 1-20 aber Ansteuerung invers, dass heißt der Ausgang ist aktiv wenn keine Aktivierung durch die Kanäle etc. erfolgt und umgekehrt. 121-140 = Der Kanal ist nur aktiv wenn die entsprechende Zone in Menü 3 aktiviert ist. Siehe Alarm-System für weitere Informationen.
Note on P36: 1 = Last 1 (Transistor) 2 = Relais 2 3 = Relais 3 4 = Relais 4 5 = Relais 5 6 = Relais 6 7 = Relais 7 8 = Beeper 9 = Last 2 (Transistor) 10 = Last 3 (Transistor) 11 = Last 4 (Transistor) 12 = Last 5 (Transistor) 13 = Last 6 (Transistor) 14 = Last 7 (Transistor) 15 = NimH-laden etc 16 = Telefonanruf. Telefonnummer in Menü 5 oder SMS: über Menü 8 Parameter 5 anwählen Ausgänge nur zum abfragen in einem anderen Kanal 17 = virtueller Ausgang 1 18 = virtueller Ausgang 2 19 = virtueller Ausgang 3 20 = virtueller Ausgang 4 21 = virtueller Ausgang 5 22 = virtueller Ausgang 6 23 = virtueller Ausgang 7 24 = virtueller Ausgang 8 25 Start Generator 30 = Ausg.2 = Alarm-Text 31 = 230 V Funkschaltsteckdose 1 32 = 230 V Funkschaltsteckdose 2 33 = 230 V Funkschaltsteckdose 3 34 = 230 V Funkschaltsteckdose 4 101..120 = wie Ausgang 1-20 aber Ansteuerung invers, dass heißt der Ausgang ist aktiv wenn keine Aktivierung durch die Kanäle etc. erfolgt und umgekehrt. 121-140 = Der Kanal ist nur aktiv wenn die entsprechende Zone in Menü 3 aktiviert ist. Siehe Alarm-System für weitere Informationen.
Note on R10: Hier auch Ausgänge abfragen! 1 = Last 1 (Transistor) 2 = Relais 2 3 = Relais 3 4 = Relais 4 5 = Relais 5 6 = Relais 6 7 = Relais 7 8 = Beeper 9 = Last 2 (Transistor) 10 = Last 3 (Transistor) 11 = Last 4 (Transistor) 12 = Last 5 (Transistor) 13 = Last 6 (Transistor) 14 = Last 7 (Transistor) 15 = NimH-Spannung virtuelle Ausgänge nur zum abfragen 17 = virtueller Ausgang 1 18 = virtueller Ausgang 2 19 = virtueller Ausgang 3 20 = virtueller Ausgang 4 21 = virtueller Ausgang 5 22 = virtueller Ausgang 6 23 = virtueller Ausgang 7 24 = virtueller Ausgang 8 Analoger Eingang auch möglich (aber nur Abfrage 0 oder 1 möglich) Analoger Eingang: = 51-65 (entspricht Analoger Eingang 1-15) Analoger Eingang als Wert Analoger Eingang: = 71-85 (entspricht Analoger Eingang 1-15) mit SMS schalten 90: ein über SMS mit Text Meta81; Aus über SMS-Text Meta80 91: ein über SMS mit Text Meta91; Aus über SMS-Text Meta90 Digitale Eingänge 101 = Digital 1 102 = Digital 2 103 = Digital 3 104 = Digital 4 105 = Digital 5 106 = Digital 6 107 = Digital 7 108 = Digital 8 109 = Dämmerungsschalter Programm-Schalter 151 = Prog-Schalter in Position 1 .. 162 = Prog-Schalter in Position 12 Funk-Sensoren: 201 = Wind_speed 202 = Elv_temp 203 = Elv_humidity 204 = Elv_rain
Note on R36: Hier auch Ausgänge abfragen! 1 = Last 1 (Transistor) 2 = Relais 2 3 = Relais 3 4 = Relais 4 5 = Relais 5 6 = Relais 6 7 = Relais 7 8 = Beeper 9 = Last 2 (Transistor) 10 = Last 3 (Transistor) 11 = Last 4 (Transistor) 12 = Last 5 (Transistor) 13 = Last 6 (Transistor) 14 = Last 7 (Transistor) 15 = NimH-Spannung virtuelle Ausgänge nur zum abfragen 17 = virtueller Ausgang 1 18 = virtueller Ausgang 2 19 = virtueller Ausgang 3 20 = virtueller Ausgang 4 21 = virtueller Ausgang 5 22 = virtueller Ausgang 6 23 = virtueller Ausgang 7 24 = virtueller Ausgang 8 Analoger Eingang auch möglich (aber nur Abfrage 0 oder 1 möglich) Analoger Eingang: = 51-65 (entspricht Analoger Eingang 1-15) Analoger Eingang als Wert Analoger Eingang: = 71-85 (entspricht Analoger Eingang 1-15) mit SMS schalten 90: ein über SMS mit Text Meta81; Aus über SMS-Text Meta80 91: ein über SMS mit Text Meta91; Aus über SMS-Text Meta90 Digitale Eingänge 101 = Digital 1 102 = Digital 2 103 = Digital 3 104 = Digital 4 105 = Digital 5 106 = Digital 6 107 = Digital 7 108 = Digital 8 109 = Dämmerungsschalter Programm-Schalter 151 = Prog-Schalter in Position 1 .. 162 = Prog-Schalter in Position 12 Funk-Sensoren: 201 = Wind_speed 202 = Elv_temp 203 = Elv_humidity 204 = Elv_rain
Note on T10: Abfrage "=1/=0"
Note on T36: Abfrage "=1/=0"
Note on U10: 1 = Last 1 (Transistor) 2 = Relais 2 3 = Relais 3 4 = Relais 4 5 = Relais 5 6 = Relais 6 7 = Relais 7 8 = Beeper 9 = Last 2 (Transistor) 10 = Last 3 (Transistor) 11 = Last 4 (Transistor) 12 = Last 5 (Transistor) 13 = Last 6 (Transistor) 14 = Last 7 (Transistor) 15 = NimH-laden etc 16 = Telefonanruf. Telefonnummer in Menü 5 oder SMS: über Menü 8 Parameter 5 anwählen Ausgänge zum abfragen in einem anderen Kanal / Alarmtext 17 = virtueller Ausgang 1 / Alarmtext 1 18 = virtueller Ausgang 2 / Alarmtext 2 19 = virtueller Ausgang 3 / Alarmtext 3 20 = virtueller Ausgang 4 / Alarmtext 4 21 = virtueller Ausgang 5 / Alarmtext 5 22 = virtueller Ausgang 6 / Alarmtext 6 23 = virtueller Ausgang 7 / Alarmtext 7 24 = virtueller Ausgang 8 / Alarmtext 8 25 Start Generator 31 = 230 V Funkschaltsteckdose 1 32 = 230 V Funkschaltsteckdose 2 33 = 230 V Funkschaltsteckdose 3 34 = 230 V Funkschaltsteckdose 4 ... 38 = 230 V Funkschaltsteckdose 8 41 = Alarmtext definiert als Ausgang 17 42 = Alarmtext definiert als Ausgang 18 43 = Alarmtext definiert als Ausgang 19 44 = Alarmtext definiert als Ausgang 20 45 = Alarmtext definiert als Ausgang 21 46 = Alarmtext definiert als Ausgang 22 47 = Alarmtext definiert als Ausgang 23 48 = Alarmtext definiert als Ausgang 24 101..120 = wie Ausgang 1-20 aber Ansteuerung invers, dass heißt der Ausgang ist aktiv wenn keine Aktivierung durch die Kanäle etc. erfolgt und umgekehrt. 121-140 = Der Kanal ist nur aktiv wenn die entsprechende Zone in Menü 3 aktiviert ist. Siehe Alarm-System für weitere Informationen.
Note on U36: 1 = Last 1 (Transistor) 2 = Relais 2 3 = Relais 3 4 = Relais 4 5 = Relais 5 6 = Relais 6 7 = Relais 7 8 = Beeper 9 = Last 2 (Transistor) 10 = Last 3 (Transistor) 11 = Last 4 (Transistor) 12 = Last 5 (Transistor) 13 = Last 6 (Transistor) 14 = Last 7 (Transistor) 15 = NimH-laden etc 16 = Telefonanruf. Telefonnummer in Menü 5 oder SMS: über Menü 8 Parameter 5 anwählenAusgänge nur zum abfragen in einem anderen Kanal 17 = virtueller Ausgang 1 18 = virtueller Ausgang 2 19 = virtueller Ausgang 3 20 = virtueller Ausgang 4 21 = virtueller Ausgang 5 22 = virtueller Ausgang 6 23 = virtueller Ausgang 7 24 = virtueller Ausgang 8 25 Start Generator 30 = Ausg.2 = Alarm-Text 31 = 230 V Funkschaltsteckdose 1 32 = 230 V Funkschaltsteckdose 2 33 = 230 V Funkschaltsteckdose 3 34 = 230 V Funkschaltsteckdose 4 101..120 = wie Ausgang 1-20 aber Ansteuerung invers, dass heißt der Ausgang ist aktiv wenn keine Aktivierung durch die Kanäle etc. erfolgt und umgekehrt. 121-140 = Der Kanal ist nur aktiv wenn die entsprechende Zone in Menü 3 aktiviert ist. Siehe Alarm-System für weitere Informationen.
Note on V11: siehe nächstes Modul
Note on V12: siehe nächstes Modul
Note on V13: siehe nächstes Modul
Note on V14: siehe nächstes Modul
Note on V16: siehe nächstes Modul
Note on V21: siehe nächstes Modul
Note on W10: fur analogen Soll/Istwert- Vergleich zum schalten z.B. 11,8V aus, 12.8V ein = Hysterese 1V
Note on W36: fur analogen Soll/Istwert- Vergleich zum schalten z.B. 11,8V aus, 12.8V ein = Hysterese 1V
Note on Y10: Startzeitpunkt und Laufzeit in sec/min/Std eingeben.
Note on Y36: Startzeitpunkt und Laufzeit in sec/min/Std eingeben.
Note on AA10: <100=sec; >100=min; >200=Std z.B. 203 = 3 Stunden
Note on AA36: <100=sec; >100=min; >200=Std z.B. 203 = 3 Stunden
Note on AB10: sec/min/Std
Note on AB36: sec/min/Std
Note on AC10: <100=sec; >100=min; >200=Std 255 = Zufallsgenerator wenn "alle" > 240 dann ist bei "ein für" der Wochentag definiert. zB. Bei „alle“ Eingabe 245 = nur Freitag (5); bei „ein für“ 67 = Samstag (6) + Sonntag (7).
Note on AC36: <100=sec; >100=min; >200=Std 255 = Zufallsgenerator wenn "alle" > 240 dann ist bei "ein für" der Wochentag definiert. zB. Bei „alle“ Eingabe 245 = nur Freitag (5); bei „ein für“ 67 = Samstag (6) + Sonntag (7).
Note on AE10: <100=min; >100=Std; >200=Tage > 240 = Wochenprogram, letzte Stelle = Wochentag Bsp: Freitag (=5) z.B. 245 = Freitag
Note on AE36: <100=min; >100=Std; >200=Tage > 240 = Wochenprogram, letzte Stelle = Wochentag Bsp: Freitag (=5) z.B. 245 = Freitag
Note on AG10: Wartezeit bis nächster Alarm
Note on AG36: Wartezeit bis nächster Alarm

## Parameter
Parameter-Wert Menü 8 | Voreinstellung | geändert
1 freier Analog Eingang Messwert Untergrenze | 137
2 freier Analog Eingang Meswert Obergrenze | 2930
3 freier Analog Eingang Rohwert Untergrenze | 34
4 freier Analog Eingang Rohwert Obergrenze | 762
5 Send Alarm-SMS (2=auf COM2) | 0
6 Batterie voll (Ladeendspannung) | 139
7 Zyklisches Laden Gel | 144
8 Zyklisches Laden Blei | 147
9 maximale Spannung U max. | 150
10 Sprache Deutsch/Englisch | 0
11 Akku-Typ Batterie-Typen Blei-Gel oder Blei | 1 | 1
12 Anzahl Relais Solar | 0
13 Anzahl Verbraucher | 2
14 Sim-Karte Pin GSM-Modem | 0
15 Hysterese-Spannung 2.Gerät ein (wenn Batterie voll) | 15
16 Umax->add.Device on for x sec/min or x min/10 min or x min/hr | 0
17 Start / Stop Boost-Charge | 0
18 Eingang für Simulation | 0
19 Simulations-Wert | 0
20 Generator | 0
21 PWM-Ladung | 1
22 Empfangen SMS | 0
23: Schrittketten-System | 0
24 Korrektur-Wert für hohe Ströme | 0
25 Zeit Boostcharge | 120
26 Typ Analog Eingang | 0 | 3=0
27 Anzahl Universal-Module (Kanäle) in Menü 1 | 20
28: Anzahl NiCd/NimH Zellen, ein/aus | 0
29 NiCd/NimH-Kapazität | 0
30: Generator Steuerung über V / SOC (0=V) | 0
31 Zonen Universal-Modul | 0
32 Last V/SOC(0=V) | 0
33: Korrektur SOC, Ladezustand | 100
34: Solarstrom Abgleich (Null-Abgleich Solar-Strom) | 563
35 Temp-Korr. U Batt. | 1
36 Bewege Y-Achse | 0
37 Verfahren Zeit Anfahrverzögerung | 3
38: Zeit zurück fahren horizontal | 120
39 more/less horizontal Tracking | 10
40 Daten sofort->PC | 0
41: Hardware-Version | 0 | 2
42: Batterien Ausgleichs-Management beim laden | 0
43: Gerät mit SD-Karte (0/1) | 0
44: Anzahl Aufzeichnung Analoge Eingänge (0-15) | 2
45: SD-Chip Block-Nr | 0
46: Dynamischer U min-Level | 1
47: Analoge Eingänge Korrektur +/- | 0
48: Analoge Eingänge Multiplikations-Faktor (Steigung) | 0 | 16=0,75; 17=1;18=0,75
49: Anzahl Batterie-Bänke | 0
50: Verzögerung Batterie voll | 90
51: U min schalten auf die 1.Batterie-Bank | 0
52: Anwahl Batterie-Bank Manuel | 0
53: Batterie voll -> Gerät ein | 0
54: Korrektur Strom Batterie-Bank 2 | 0
55: Korrektur Strom Batterie-Bank 3 | 0
56: Korrektur Solar-Strom für das nicht PWM-laden | 0
57: Ausgang Start Motor | 3
58: Ausgang Stopp Motor | 2
59: Automatische Umschaltung Batterie-Typ | 0
60: Ausgang Batterie-Bank 1 | 10
61: Ausgang Batterie-Bank 2 | 11
62: Ausgang Batterie-Bank 3 | 12
63: Hochstrom-Impulse gegen Sulfatierung | 0
64: I2C-Bus Master / Slave (Vernetzung verschiedener Geräte) | 0
65: Abtastung Zähler 1 und 2 (für Frequenz, Durchfluss etc) | 10
66: Alarm beim Start Generator (0/1) | 0
67: Generator mit Vorglühen | 0
68: SOC: Ah der Batterie | 0
69: Korrektur-Wert Uhrzeit | 51
70: Standard laden (Voreinstellung laden) | 0
71: Korrektur Kabellänge | 0
72: Korrektur Kabel-Querschnitt | 0
73: NiCd oder NimH | 0
74: NiCd / NimH über MOSFET laden | 0
75: aufgezeichnete Daten aus dem Flash zu LogView senden | 0
76: Landes-Code für SMS | 49
77: Bistabile Relais | 0
78: PWM-Steuerung Last / Phasenanschnitt | 0
79: Alarm wenn Batterie voll | 0
80 Ausgang X schaltet Ausgang Y | 0
81 Ausgang X schaltet Ausgang Y | 0
82 Ausgang X schaltet Ausgang Y | 0
83 Ausgang X schaltet Ausgang Y | 0
84: Spannung Batterie-Bank 1 umschalten Last, Batterie-Management Wechselrichter | 0
85: Spannung Batterie-Bank 1 umschalten Last, Batterie-Management Wechselrichter | 0
86: Spannung Batterie-Bank 1 umschalten Last, Batterie-Management Wechselrichter | 0
87 Reserve | 0
88 Reserve | 0
89 Reserve | 0
90 Ausgang Batterie-Bank 1 Last | 0
91 Ausgang Batterie-Bank 2 Last | 0
92 Ausgang Batterie-Bank 3 Last | 0
93 Umschalten Wechselrichter Batterie-Bank 1-3 ein/aus | 0
94: Ausgang schalten über Telefonanruf | 0
95: DCF77-Empfänger für Datum / Uhrzeit-Synchronisation | 0
96: Funkschalter oder 220 V Leistungsregelung | 0
97: Anzahl Nachkomma-Stellen Zähler | 0
98: Last abschalten bei Batterie Boost-Charge | 0
99: Sollwert Solar-Strom Nacht-Erkennung | 750
Note on A3: Eingabe Messbereich Untergrenze für einen Analogen Eingang Typ 4. Dieser ist dann bei Parameter 26 als Typ 4 hinterlegt. Das heißt es kann ein Messbereich für einen Sensor hier durch 4 Stützpunkte definiert werden. z.B. Messbereich Anfang (z.B. 20°C, Parameter 1); zugehöriger Rohwert: 205 (Parameter 3), wird in Menü 9 Analog-Werte angezeigt. z.B. Messbereich Ende (z.B. 100°C, Parameter 2); zugehöriger Rohwert: 778 (Parameter 4)

## Klemmen
Klemmleiste Solar Laderegler
Klemme vorne |  |  | Klemme hinten
1 | +12V Out | Brücke nach 2 für 12V/24V | 41 | +12V Out | für Bewegungs-Melder 12V+
2 | R7 Out NO | Umschaltg. Netz/Batterie-Betrieb | 42 | Minus | Bewegungs-Melder Minus
3 | R7 In | 12V/24/220V Eingang (12V von Klemme1) | 43 | U regelb + | Ausgang 3-12V + (Option), oder 12V fest
4 | Minus | Minus (für 12V/24V Relais), m.Sicherg. | 44 | Minus | Ausgang 3-12V -
5 | R7 Out NC |  | 45 | +5V
6 |  |  | 46 | AI 2 | intern (Spg-Reg)
7 | R6 out | 0 | 47 | Out + | Ausg.+5V für Eingänge
8 | R5 Out | Einspeisen WR ein | 48 | DI 1
9 | Minus | Brücke nach 10 für Rotation 12V Motor | 49 | DI 2
10 | R5/R6 In - | Brücke nach 9 für Rotation 12V Motor | 50 | Out + | Ausg.+5V für Eingänge
11 | +12V Out | Brücke nach 12 für 12V Geräte | 51 | DI 3
12 | R5/R6 In + | 12V/24/220V Eingang (12/24V von Klemme 11) | 52 | DI 4
13 |  |  | 53 | Out + | Ausgang Bew-Melder-Alarm 1+2
14 |  |  | 54 | DI 5
15 |  |  | 55 | DI 6
16 |  |  | 56 | Out + | Ausgang Bew-Alarm 3+4
17 |  |  | 57 | DI 7
18 |  |  | 58 | DI 8
|  |  | 59 | +5V
21 | +12V Out | Brücke nach 22 für 12V | 60 | AI 1 | intern (Batt-Spg)
22 | R3/R4 In + | 12V/24/220V Eingang (12V v. Klemme 5) | 61 | AI 3 | Bleibatt 24 V
23 | R4 Out | 0 | 62 | +5V | Ausgang 5V Temp.Solarzelle
24 | R3 Out | Laden Batt 220 V bei Sonne | 63 | AI4 | Netz-Spannung
25 | Minus | zus.Gerät -/Alarm-Hupe - (m.Sicherg) | 64 | AI5 | WR-Spannung
26 | R3/R4 In - |  | 71 | +5V | (intern: NTC)
27 |  |  | 72 | AI6 | (intern: NTC)
28 |  |  | 73 | AI7 | LDR (Helligkeit); mit 1 K nach Kl.86
29 |  |  | 74 | +5V | LDR +
30 | R2 out NO | Schütz Netz Spannung ein/aus | 75 | AI9 | U-Messung Batterie-Bank 2
31 | R2 in | 12V/24/220 V Eing. (12V v.Klemme 35) | 76 | AI10 | U-Messung Batterie-Bank 3
32 | R2 out NC |  | 77 | +5V
33 | add.Backup | 9V Batt-Block etc | 78 | AI11 | externe Strommessung + Klemme 86
34 | Minus Out | Alarm 2 Minus (mit Sicherung) | 79 | AI12
35 | +12V Out |  | 80 | +5V | Stromzähler 5V
36 | T1 Out - |  | 81 | AI13
37 | +12V In | Transformator 12-30V + Eingang | 82 | AI14
38 | Minus In | Transformator Minus (Batt. Laden) | 83 | +5V
|  |  | 84 | SCL/Counter 1 | Zähler 1
|  |  | 85 | SDA | Zähler 2
|  |  | 86 | Minus | externe Strommessung -/ Zähler 1
|  |  | 87 | +12V geregelt
|  |  | 88 | Minus
|  |  | 89 | 2.Mic + | Power-Modul
|  |  | 90 | 2.Mic -
|  |  | 91 |  | Wechselrichter ext. Start
|  |  | 92 |  | Wechselrichter ext. Start
|  |  | 93 | Telefon +
|  |  | 94 | Telefon -
|  |  | 95 | +5V | 5V ELV Funkmodul
|  |  | 96 | Minus | Minus ELV Funkmodul
|  |  | 97 | Eingang ELV | Eingang ELV Funkmodul
|  |  | 98 | PWM out/Int | PWM Ausgang ext.Module
|  |  | 99 | +12V | GSM-Modem Plus
|  |  | 100 | Minus | GSM-Modem Minus
Anmerkung: obige Last-Anschlüsse sind nur für das Schalten der Last über Relais-Betrieb! (Siehe Menü 8)
weitere Transistor-Ausgänge über externe Klemmen sind bezeichnet
NO=normally open, nicht angesteuert offen
NC = normally closed, nicht angesteuert geschlossen
Note on B5: NC = normally closed
Note on B8: NC = normally closed
Note on B32: NO = normally open
Note on B34: NC = normally closed
Note on F17: für Alarm oder Beleuchtung
Note on F18: für Alarm oder Beleuchtung
Note on F20: für Alarm oder Beleuchtung
Note on F21: für Alarm oder Beleuchtung