## Tabelle1
Overview Universal Channels 1-20 (Menu 1)
Presetting Table |  | see Informationen at the red corner
Channel Function |  |  | Typ | Setpoint Analogue-Value |  |  |  | Delay |  | Delay |  | Input 1 |  | Output 1 |  | Input 2 |  |  | Output 2 |  |  |  | Timer |  |  |  | Pulse on all x min for..
Nr | Type | On/Off | Type | Actual | </> | Set-Value | Unit | on |  | off |  | Nr | Name | Nr | Name | Nr | Name | "=1/=0" | Nr | Name | Hysteresis |  | hr | Min | for | Unit | on for | Unit | all | Unit | n.Alarm in x min
1 |  | off | 0 | x | < | 0 | % | 10 | s | 10 | s | 0 |  | 0 |  | 0 |  | 0 | 0 |  | 1 | % | 0 | 0 | 0 | min | 0 | min | 0 | sec | 0
2 |  | off | 0 | x | < | 0 | % | 10 | s | 10 | s | 0 |  | 0 |  | 0 |  | 0 | 0 |  | 1 | % | 0 | 0 | 0 | min | 0 | min | 0 | sec | 0
3 |  | off | 0 | x | < | 0 | % | 10 | s | 10 | s | 0 |  | 0 |  | 0 |  | 0 | 0 |  | 1 | % | 0 | 0 | 0 | min | 0 | min | 0 | sec | 0
4 |  | off | 0 | x | < | 0 | % | 10 | s | 10 | s | 0 |  | 0 |  | 0 |  | 0 | 0 |  | 1 | % | 0 | 0 | 0 | min | 0 | min | 0 | sec | 0
5 |  | off | 0 | x | < | 0 | % | 10 | s | 10 | s | 0 |  | 0 |  | 0 |  | 0 | 0 |  | 1 | % | 0 | 0 | 0 | min | 0 | min | 0 | sec | 0
6 |  | off | 0 | x | < | 0 | _ | 10 | s | 10 | s | 0 |  | 0 |  | 0 |  | 0 | 0 |  | 1 | _ | 0 | 0 | 0 | min | 0 | min | 0 | sec | 0
7 |  | off | 0 | x | < | 0 | _ | 10 | s | 10 | s | 0 |  | 0 |  | 0 |  | 0 | 0 |  | 0 | _ | 0 | 0 | 0 | min | 0 | min | 0 | sec | 0
8 |  | off | 0 | x | < | 0 | _ | 10 | s | 10 | s | 0 |  | 0 |  | 0 |  | 0 | 0 |  | 0 | _ | 0 | 0 | 0 | min | 0 | min | 0 | sec | 0
9 |  | off | 0 | x | < | 0 | _ | 10 | s | 10 | s | 0 |  | 0 |  | 0 |  | 0 | 0 |  | 0 | _ | 0 | 0 | 0 | min | 0 | min | 0 | sec | 0
10 |  | off | 0 | x | < | 0 | _ | 10 | s | 10 | s | 0 |  | 0 |  | 0 |  | 0 | 0 |  | 0 | _ | 0 | 0 | 0 | min | 0 | min | 0 | sec | 0
11 |  | off | 0 | x | < | 0 | _ | 10 | s | 10 | s | 0 |  | 0 |  | 0 |  | 0 | 0 |  | 0 | _ | 0 | 0 | 0 | min | 0 | min | 0 | sec | 0
12 |  | off | 0 | x | < | 0 | _ | 10 | s | 10 | s | 0 |  | 0 |  | 0 |  | 0 | 0 |  | 0 | _ | 0 | 0 | 0 | min | 0 | min | 0 | sec | 0
13 |  | off | 0 | x | < | 0 | _ | 10 | s | 10 | s | 0 |  | 0 |  | 0 |  | 0 | 0 |  | 0 | _ | 0 | 0 | 0 | min | 0 | min | 0 | sec | 0
14 |  | off | 0 | x | < | 0 | _ | 10 | s | 10 | s | 0 |  | 0 |  | 0 |  | 0 | 0 |  | 0 | _ | 0 | 0 | 0 | min | 0 | min | 0 | sec | 0
15 |  | off | 0 | x | < | 0 | _ | 10 | s | 10 | s | 0 |  | 0 |  | 0 |  | 0 | 0 |  | 0 | _ | 0 | 0 | 0 | min | 0 | min | 0 | sec | 0
16 |  | off | 0 | x | < | 0 | _ | 10 | s | 10 | s | 0 |  | 0 |  | 0 |  | 0 | 0 |  | 0 | _ | 0 | 0 | 0 | min | 0 | min | 0 | sec | 0
17 |  | off | 0 | x | < | 0 | _ | 10 | s | 10 | s | 0 |  | 0 |  | 0 |  | 0 | 0 |  | 0 | _ | 0 | 0 | 0 | min | 0 | min | 0 | sec | 0
18 |  | off | 0 | x | < | 0 | _ | 10 | s | 10 | s | 0 |  | 0 |  | 0 |  | 0 | 0 |  | 0 | _ | 0 | 0 | 0 | min | 0 | min | 0 | sec | 0
19 |  | off | 0 | x | < | 0 | _ | 10 | s | 10 | s | 0 |  | 0 |  | 0 |  | 0 | 0 |  | 0 | _ | 0 | 0 | 0 | min | 0 | min | 0 | sec | 0
20 |  | off | 0 | x | < | 0 | _ | 10 | s | 10 | s | 0 |  | 0 |  | 0 |  | 0 | 0 |  | 0 | _ | 0 | 0 | 0 | min | 0 | min | 0 | sec | 0
changed Values
Channel Function |  |  | Typ | Setpoint Analogue-Value |  |  |  | Delay |  | Delay |  | Input 1 |  | Output 1 |  | Input 2 |  |  | Output 2 |  |  |  | Timer |  |  |  | Pulse on all x min for..
Nr | Type | On/Off | Type | Actual | </> | Set-Value | Unit | on |  | off |  | Nr | Name | Nr | Name | Nr | Name | "=1/=0" | Nr | Name | Hysteresis |  | hr | Min | for | Unit | on for | Unit | all | Unit | n.Alarm in x min
1 |  | On | 0 | x | < | 0 | % | 10 | s | 10 | s | 0 |  | 0 |  | 0 |  | 0 | 0 |  | 1 | % | 0 | 0 | 0 | min | 0 | min | 0 | sec | 0
2 |  | On | 0 | x | < | 0 | % | 10 | s | 10 | s | 0 |  | 0 |  | 0 |  | 0 | 0 |  | 1 | % | 0 | 0 | 0 | min | 0 | min | 0 | sec | 0
3 |  | On | 0 | x | < | 0 | % | 10 | s | 10 | s | 0 |  | 0 |  | 0 |  | 0 | 0 |  | 1 | % | 0 | 0 | 0 | min | 0 | min | 0 | sec | 0
4 |  | On | 0 | x | < | 0 | % | 10 | s | 10 | s | 0 |  | 0 |  | 0 |  | 0 | 0 |  | 1 | % | 0 | 0 | 0 | min | 0 | min | 0 | sec | 0
5 |  | On | 0 | x | < | 0 | % | 10 | s | 10 | s | 0 |  | 0 |  | 0 |  | 0 | 0 |  | 1 | % | 0 | 0 | 0 | min | 0 | min | 0 | sec | 0
6 |  | off | 3 | x | < | 0 | _ | 10 | s | 10 | s | 0 |  | 0 |  | 0 |  | 0 | 0 |  | 1 | _ | 0 | 0 | 0 | min | 0 | min | 0 | sec | 0
7 |  | off | 3 | x | < | 0 | _ | 10 | s | 10 | s | 0 |  | 0 |  | 0 |  | 0 | 0 |  | 0 | _ | 0 | 0 | 0 | min | 0 | min | 0 | sec | 0
8 |  | off | 3 | x | < | 0 | _ | 10 | s | 10 | s | 0 |  | 0 |  | 0 |  | 0 | 0 |  | 0 | _ | 0 | 0 | 0 | min | 0 | min | 0 | sec | 0
9 |  | off | 3 | x | < | 0 | _ | 10 | s | 10 | s | 0 |  | 0 |  | 0 |  | 0 | 0 |  | 0 | _ | 0 | 0 | 0 | min | 0 | min | 0 | sec | 0
10 |  | off | 3 | x | < | 0 | _ | 10 | s | 10 | s | 0 |  | 0 |  | 0 |  | 0 | 0 |  | 0 | _ | 0 | 0 | 0 | min | 0 | min | 0 | sec | 0
11 |  | off | 3 | x | < | 0 | _ | 10 | s | 10 | s | 0 |  | 0 |  | 0 |  | 0 | 0 |  | 0 | _ | 0 | 0 | 0 | min | 0 | min | 0 | sec | 0
12 |  | off | 0 | x | < | 0 | _ | 10 | s | 10 | s | 0 |  | 0 |  | 0 |  | 0 | 0 |  | 0 | _ | 0 | 0 | 0 | min | 0 | min | 0 | sec | 0
13 |  | off | 0 | x | < | 0 | _ | 10 | s | 10 | s | 0 |  | 0 |  | 0 |  | 0 | 0 |  | 0 | _ | 0 | 0 | 0 | min | 0 | min | 0 | sec | 0
14 |  | off | 0 | x | < | 0 | _ | 10 | s | 10 | s | 0 |  | 0 |  | 0 |  | 0 | 0 |  | 0 | _ | 0 | 0 | 0 | min | 0 | min | 0 | sec | 0
15 |  | off | 0 | x | < | 0 | _ | 10 | s | 10 | s | 0 |  | 0 |  | 0 |  | 0 | 0 |  | 0 | _ | 0 | 0 | 0 | min | 0 | min | 0 | sec | 0
16 |  | off | 0 | x | < | 0 | _ | 10 | s | 10 | s | 0 |  | 0 |  | 0 |  | 0 | 0 |  | 0 | _ | 0 | 0 | 0 | min | 0 | min | 0 | sec | 0
17 |  | off | 0 | x | < | 0 | _ | 10 | s | 10 | s | 0 |  | 0 |  | 0 |  | 0 | 0 |  | 0 | _ | 0 | 0 | 0 | min | 0 | min | 0 | sec | 0
18 |  | off | 0 | x | < | 0 | _ | 10 | s | 10 | s | 0 |  | 0 |  | 0 |  | 0 | 0 |  | 0 | _ | 0 | 0 | 0 | min | 0 | min | 0 | sec | 0
19 |  | off | 0 | x | < | 0 | _ | 10 | s | 10 | s | 0 |  | 0 |  | 0 |  | 0 | 0 |  | 0 | _ | 0 | 0 | 0 | min | 0 | min | 0 | sec | 0
20 |  | off | 0 | x | < | 0 | _ | 10 | s | 10 | s | 0 |  | 0 |  | 0 |  | 0 | 0 |  | 0 | _ | 0 | 0 | 0 | min | 0 | min | 0 | sec | 0
Note on D4: 0 = (V) 1 = (°C) 2 = (%) 3= Ampere 4 = no Unit 5-9 = Reserve 10-19 = Alarm Channel 20-29 = Interlock 30-39 = Impulse 40-49 = Load Sheddding channel
Note on D28: 0 =Irrigate (%) 1 =Temperature(°) 2 =Level (%) 3 = Volt (V) 4 = Pasteur Unit (PA) 5 = Ampere (A) 9: keine Einheit 10-19 = Alarm Channel 20-29 = Interlock 30-39 = Impulse 40-49 = Load Sheddding channel
Note on F4: <=0; Output active if Actual Value < Setvalue - Hystersis >=1; Output active if Actual Value > Setvalue + Hystersis
Note on F28: <=0; Output active if Actual Value < Setvalue - Hystersis >=1; Output active if Actual Value > Setvalue + Hystersis
Note on I4: <100=sec >100=min >200=hr
Note on I28: <100=sec >100=min >200=hr
Note on K4: <100=sec >100=min >200=hr
Note on K28: <100=sec >100=min >200=hr
Note on M3: 1 = U_batt_smooth 2 = U_ausg 3 = Sensor_1 4 = Sensor_2 5 = Sensor_3 6 = Sensor_4 7 = Sensor_5 8 = Wahlschalter 9 = Analog_9 10 = Analog_10 11 = I_load_ai_11 12 = I_load_ai_12 13 = I_load_ai_13 14 = I_solar_ai_1 15 = U_nicd_ai_15 101 = Digital 1 102 = Digital 2 103 = Digital 3 104 = Digital 4 105 = Digital 5 106 = Digital 6 107 = Digital 7 108 = Digital 8 201 = Wind_speed 202 = Wind_direction 203 = Elv_temp 204 = Elv_humidity 205 = Elv_rain 206 = Elv_light
Note on M4: 1 = U_batt_smooth 2 = U_ausg 3 = Sensor_1 4 = Sensor_2 5 = Sensor_3 6 = Sensor_4 7 = Sensor_5 8 = Wahlschalter 9 = Analog_9 10 = Analog_10 11 = I_load_ai_11 12 = I_load_ai_12 13 = I_load_ai_13 14 = I_solar_ai_1 15 = U_nicd_ai_15 16 = Minimal-Value Analog-Input 17 = Maximal-Value Analog-Input 18 = Runtime-Value Output 21 = Counter 1 (Input 84 + 86) 22 = Counter 2 (Input 85 + 86) 81: on by SMS with Text Meta81; Off by SMS-Text Meta80 91: on by SMS with Text Meta91; Off by SMS-Text Meta90 101 = Digital 1 102 = Digital 2 103 = Digital 3 104 = Digital 4 105 = Digital 5 106 = Digital 6 107 = Digital 7 108 = Digital 8 Radio 201 = Wind_speed 202 = Wind_direction 203 = Elv_temp 204 = Elv_humidity 205 = Elv_rain 206 = Elv_light
Note on M27: 1 = U_batt_smooth 2 = U_ausg 3 = Sensor_1 4 = Sensor_2 5 = Sensor_3 6 = Sensor_4 7 = Sensor_5 8 = Wahlschalter 9 = Analog_9 10 = Analog_10 11 = I_load_ai_11 12 = I_load_ai_12 13 = I_load_ai_13 14 = I_solar_ai_1 15 = U_nicd_ai_15 101 = Digital 1 102 = Digital 2 103 = Digital 3 104 = Digital 4 105 = Digital 5 106 = Digital 6 107 = Digital 7 108 = Digital 8 201 = Wind_speed 202 = Wind_direction 203 = Elv_temp 204 = Elv_humidity 205 = Elv_rain 206 = Elv_light
Note on M28: 1 = U_batt_smooth 2 = U_ausg 3 = Sensor_1 4 = Sensor_2 5 = Sensor_3 6 = Sensor_4 7 = Sensor_5 8 = Wahlschalter 9 = Analog_9 10 = Analog_10 11 = I_load_ai_11 12 = I_load_ai_12 13 = I_load_ai_13 14 = I_solar_ai_1 15 = U_nicd_ai_15 SMS 1+2 = 81 und 91 101 = Digital 1 102 = Digital 2 103 = Digital 3 104 = Digital 4 105 = Digital 5 106 = Digital 6 107 = Digital 7 108 = Digital 8 Radio 201 = Wind_speed 202 = Wind_direction 203 = Elv_temp 204 = Elv_humidity 205 = Elv_rain 206 = Elv_light
Note on O3: 1 = Load 1 2 = Relais 2 3 = Relais 3 4 = Relais 4 5 = Relais 5 6 = Relais 6 7 = Relais 7 8 = Beep 9 = Load2 10 = Load3 11 = Load4 12 = Load5 13 = Load6 14 = Load7 15 = NimH-R 17 = SW-Output 1 18 = SW-Output 2 19 = SW-Output 3 20 = SW-Output 4
Note on O4: 1 = Load 1 2 = Relais 2 3 = Relais 3 4 = Relais 4 5 = Relais 5 6 = Relais 6 7 = Relais 7 8 = Beep 9 = Load2 10 = Load3 11 = Load4 12 = Load5 13 = Load6 14 = Load7 15 = NimH-R 17 = SW-Output 1 18 = SW-Output 2 19 = SW-Output 3 20 = SW-Output 4 31= Radio-Switch 1 32= Radio-Switch 2 33= Radio-Switch 3 34= Radio-Switch 4 121-140= activate Zone 1-20 (Alarm etc)
Note on O27: 1 = Load 1 2 = Relais 2 3 = Relais 3 4 = Relais 4 5 = Relais 5 6 = Relais 6 7 = Relais 7 8 = Beep 9 = Load2 10 = Load3 11 = Load4 12 = Load5 13 = Load6 14 = Load7 15 = NimH-R 17 = SW-Output 1 18 = SW-Output 2 19 = SW-Output 3 20 = SW-Output 4
Note on O28: 1 = Load 1 2 = Relais 2 3 = Relais 3 4 = Relais 4 5 = Relais 5 6 = Relais 6 7 = Relais 7 8 = Beep 9 = Load2 10 = Load3 11 = Load4 12 = Load5 13 = Load6 14 = Load7 15 = NimH-R 17 = SW-Output 1 18 = SW-Output 2 19 = SW-Output 3 20 = SW-Output 4
Note on Q3: 1 = Load 1 2 = Relais 2 3 = Relais 3 4 = Relais 4 5 = Relais 5 6 = Relais 6 7 = Relais 7 8 = Beep 9 = Load2 10 = Load3 11 = Load4 12 = Load5 13 = Load6 14 = Load7 15 = NimH-R 17 = SW-Output 1 18 = SW-Output 2 19 = SW-Output 3 20 = SW-Output 4 101 = Digital 1 102 = Digital 2 103 = Digital 3 104 = Digital 4 105 = Digital 5 106 = Digital 6 107 = Digital 7 108 = Digital 8 201 = Wind_speed 202 = Wind_direction 203 = Elv_temp 204 = Elv_humidity 205 = Elv_rain 206 = Elv_light
Note on Q4: 1 = Load 1 2 = Relais 2 3 = Relais 3 4 = Relais 4 5 = Relais 5 6 = Relais 6 7 = Relais 7 8 = Beep 9 = Load2 10 = Load3 11 = Load4 12 = Load5 13 = Load6 14 = Load7 15 = NimH-R 17 = SW-Output 1 18 = SW-Output 2 19 = SW-Output 3 20 = SW-Output 4 Analogue Input: = 51-65 (= 1-15) SMS 1+2 = 81 und 91 101 = Digital 1 102 = Digital 2 103 = Digital 3 104 = Digital 4 105 = Digital 5 106 = Digital 6 107 = Digital 7 108 = Digital 8 Radio-Sensors: 201 = Wind_speed 202 = Wind_direction 203 = Elv_temp 204 = Elv_humidity 205 = Elv_rain 206 = Elv_light
Note on Q27: 1 = Load 1 2 = Relais 2 3 = Relais 3 4 = Relais 4 5 = Relais 5 6 = Relais 6 7 = Relais 7 8 = Beep 9 = Load2 10 = Load3 11 = Load4 12 = Load5 13 = Load6 14 = Load7 15 = NimH-R 17 = SW-Output 1 18 = SW-Output 2 19 = SW-Output 3 20 = SW-Output 4 101 = Digital 1 102 = Digital 2 103 = Digital 3 104 = Digital 4 105 = Digital 5 106 = Digital 6 107 = Digital 7 108 = Digital 8 201 = Wind_speed 202 = Wind_direction 203 = Elv_temp 204 = Elv_humidity 205 = Elv_rain 206 = Elv_light
Note on Q28: 1 = Load 1 2 = Relais 2 3 = Relais 3 4 = Relais 4 5 = Relais 5 6 = Relais 6 7 = Relais 7 8 = Beep 9 = Load2 10 = Load3 11 = Load4 12 = Load5 13 = Load6 14 = Load7 15 = NimH-R 17 = SW-Output 1 18 = SW-Output 2 19 = SW-Output 3 20 = SW-Output 4 Analogue Input: = 51-65 (= 1-15) SMS 1+2 = 81 und 91 101 = Digital 1 102 = Digital 2 103 = Digital 3 104 = Digital 4 105 = Digital 5 106 = Digital 6 107 = Digital 7 108 = Digital 8 Radio-Sensors: 201 = Wind_speed 202 = Wind_direction 203 = Elv_temp 204 = Elv_humidity 205 = Elv_rain 206 = Elv_light
Note on R4: 1 = Load 1 2 = Relais 2 3 = Relais 3 4 = Relais 4 5 = Relais 5 6 = Relais 6 7 = Relais 7 8 = Beep 9 = Load2 10 = Load3 11 = Load4 12 = Load5 13 = Load6 14 = Load7 15 = NimH-R 17 = SW-Output 1 18 = SW-Output 2 19 = SW-Output 3 20 = SW-Output 4 101 = Digital 1 102 = Digital 2 103 = Digital 3 104 = Digital 4 105 = Digital 5 106 = Digital 6 107 = Digital 7 108 = Digital 8 201 = Wind_speed 202 = Wind_direction 203 = Elv_temp 204 = Elv_humidity 205 = Elv_rain 206 = Elv_light
Note on R28: 1 = Load 1 2 = Relais 2 3 = Relais 3 4 = Relais 4 5 = Relais 5 6 = Relais 6 7 = Relais 7 8 = Beep 9 = Load2 10 = Load3 11 = Load4 12 = Load5 13 = Load6 14 = Load7 15 = NimH-R 17 = SW-Output 1 18 = SW-Output 2 19 = SW-Output 3 20 = SW-Output 4 101 = Digital 1 102 = Digital 2 103 = Digital 3 104 = Digital 4 105 = Digital 5 106 = Digital 6 107 = Digital 7 108 = Digital 8 201 = Wind_speed 202 = Wind_direction 203 = Elv_temp 204 = Elv_humidity 205 = Elv_rain 206 = Elv_light
Note on T4: 1 = Load 1 2 = Relais 2 3 = Relais 3 4 = Relais 4 5 = Relais 5 6 = Relais 6 7 = Relais 7 8 = Beep 9 = Load2 10 = Load3 11 = Load4 12 = Load5 13 = Load6 14 = Load7 15 = NimH-R 17 = SW-Output 1 18 = SW-Output 2 19 = SW-Output 3 20 = SW-Output 4 31= Radio-Switch 1 32= Radio-Switch 2 33= Radio-Switch 3 34= Radio-Switch 4 121-140= activate Zone 1-20 (Alarm etc)
Note on T28: 1 = Load 1 2 = Relais 2 3 = Relais 3 4 = Relais 4 5 = Relais 5 6 = Relais 6 7 = Relais 7 8 = Beep 9 = Load2 10 = Load3 11 = Load4 12 = Load5 13 = Load6 14 = Load7 15 = NimH-R 17 = SW-Output 1 18 = SW-Output 2 19 = SW-Output 3 20 = SW-Output 4
Note on Z4: <100=sec;>100=min;>200=hr
Note on Z28: <100=sec;>100=min;>200=hr
Note on AB4: <100=sec; >100=min; >200=hr
Note on AB28: <100=sec; >100=min; >200=hr
Note on AD4: <100=min; >100=hr; >200=days
Note on AD28: <100=min; >100=hr; >200=days
Note on AF4: Waiting time till next Alarm
Note on AF28: Waiting time till next Alarm