## Tabelle1
Projektierungsblatt Schrittkette 1
Menü 7: Ausgänge ein
| Maischen: Heizung R5; Rührwerk R7; Maische-Pumpe P1 = R6 Läutern Boiler 2KW R4; Anschwänzen T1; Kochen R3; Kühlung P2 = R2; Tank-Kühlung T9 + T10 |  | Standard: Wartezeit | 0=Weiter Ist>Soll; 1=Ausg.1 ein Ist<Soll; 8=Alarm + Bedi-Quit; 10=Weiter Ist<Soll; 11=Relais 1 ein Ist>Soll; ab 18 keine Weiterschalt-Bedingung; 18 =Relais 1 ein Ist < Soll; 25 =Relais 1 ein Ist > Soll etc. | Standard: Temperatur-Regelung | 0=Weiter Ist>Soll; 1=Ausg.1 ein Ist<Soll; 8=Alarm + Bedi-Quit; 10=Weiter Ist<Soll; 11=Relais 1 ein Ist>Soll; ab 18 keine Weiterschalt-Bedingung; 18 =Relais 1 ein Ist < Soll; 25 =Relais 1 ein Ist > Soll etc. | Standard: Überwachungszeit | 0=Weiter Ist>Soll; 1=Ausg.1 ein Ist<Soll; 9=Überwachungszeit; 10=Weiter Ist<Soll; 11=Relais 1 ein Ist>Soll; ab 18 keine Weiterschalt-Bedingung; 18 =Relais 1 ein Ist < Soll; 25 =Relais 1 ein Ist > Soll etc. |  | 0=Weiter Ist>Soll; 1=Ausg.1 ein Ist<Soll; 8=Alarm + Bedi-Quit; 10=Weiter Ist<Soll; 11=Relais 1 ein Ist>Soll; ab 18 keine Weiterschalt-Bedingung; 18 =Relais 1 ein Ist < Soll; 25 =Relais 1 ein Ist > Soll etc. |  | 0=Weiter Ist>Soll; 1=Ausg.1 ein Ist<Soll; 8=Alarm + Bedi-Quit; 10=Weiter Ist<Soll; 11=Relais 1 ein Ist>Soll; ab 18 keine Weiterschalt-Bedingung; 18 =Relais 1 ein Ist < Soll; 25 =Relais 1 ein Ist > Soll etc. |  | 0=Weiter Ist>Soll; 1=Ausg.1 ein Ist<Soll; 8=Alarm + Bedi-Quit; 10=Weiter Ist<Soll; 11=Relais 1 ein Ist>Soll; ab 18 keine Weiterschalt-Bedingung; 18 =Relais 1 ein Ist < Soll; 25 =Relais 1 ein Ist > Soll etc. |  | 0=Weiter Ist>Soll; 1=Ausg.1 ein Ist<Soll; 8=Alarm + Bedi-Quit; 10=Weiter Ist<Soll; 11=Relais 1 ein Ist>Soll; ab 18 keine Weiterschalt-Bedingung; 18 =Relais 1 ein Ist < Soll; 25 =Relais 1 ein Ist > Soll etc. |  | 0=Weiter Ist>Soll; 1=Ausg.1 ein Ist<Soll; 8=Alarm + Bedi-Quit; 10=Weiter Ist<Soll; 11=Relais 1 ein Ist>Soll; ab 18 keine Weiterschalt-Bedingung; 18 =Relais 1 ein Ist < Soll; 25 =Relais 1 ein Ist > Soll etc. | Standard: 12/24V Ausgang Anschwänzen getaktet | Standard: 12/24/220V Ausgang Reinigung | Standard: 12/24/220V Ausgang Kochen | Standard: 12/24//220V Ausgang Läutern | Standard: 12/24/220V Heizgerät | Standard: 12/24//220V Pumpe Maischen getaktet 5 min ein/aus | Standard: 12/24/220V Rührwerk | Standard: Hupe
Schritt | Name Aktion | weiter mit | M 1 Set | M1 Typ | M 2 Set | M2 Typ | M 3 Set | M3 Typ | M 4 Set | M4 Typ | M 5 Set | M5 Typ | M 6 Set | M6 Typ | M 7 Set | M7 Typ | M 8 Set | M8 Typ | A1 | A2 | A3 | A4 | A5 | A6 | A7 | A8
Maischen Sorte 1
1 | Einmaischen | Temperatur |  |  | 57° | 5 | 10 min | 9 | 0 | 8 | bar: A7
2 | Eiweisrast | Zeit | 10 min | 0 | 57° | 22 | 0 | 0 | 0 | 0 | bar: A6 to A7
3 | Aufheizen | Temperatur |  | 0 | 62° | 5 | 15 min | 9 | 0 | 0 | bar: A6 to A7
4 | Maltose-Rast | Zeit | 45 min | 0 | 62° | 22 | 0 | 0 | 0 | 0 | bar: A6 to A7
5 | Aufheizen | Temperatur |  | 0 | 72° | 5 | 20 min | 9 | 0 | 0 | bar: A6 to A7
6 | Verzuckg-Rast 1 | Zeit | 45 min | 0 | 72° | 22 | 0 | 0 | 0 | 0 | bar: A6 to A7
7 | Aufheizen | Temperatur |  | 0 | 78° | 5 | 20 min | 9 | 0 | 0 | bar: A6 to A7
8 | Verzuckg-Rast 2 | Zeit | 10 min | 0 | 78° | 22 | 0 | 0 | 0 | 0 | bar: A6 to A7
9 | Ende (alles 0!) |  | 0 | 0 | 0 | 0 | 0 | 0 | 0 | 0 | 0 | 0 | 0 | 0 | 0 | 0 | 0 | 0
Läutern
10 | Rast |  | 10 min | 0
11 | Boiler ein | Zeit | 10 min | 0 | 78° | 22 | 0 | 0 | 0 | 0 | bar: A4
12 | Läutern | Zeit | 4 min | 0 | 78° | 22 | 0 | 0 | 0 | 0 | bar: A6
13 | Anschwänzen 1 | Zeit | 1 min | 0 | 0 | 0 | 0 | 0 | 0 | 0 | bar: A1
14 | Läutern | Zeit | 4 min | 0 | 0 | 0 | 0 | 0 | 0 | 0 | bar: A6
15 | Anschwänzen 2 | Zeit | 1 min | 0 | 0 | 0 | 0 | 0 | 0 | 0 | bar: A1
16 | Läutern | Zeit | 4 min | 0 | 0 | 0 | 0 | 0 | 0 | 0 | bar: A6
17 | Anschwänzen 3 | Zeit | 1 min | 0 | 0 | 0 | 0 | 0 | 0 | 0 | bar: A1
18 | Läutern | Zeit | 4 min | 0 | 0 | 0 | 0 | 0 | 0 | 0 | bar: A6
19 | Anschwänzen 4 | Zeit | 1 min | 0 | 0 | 0 | 0 | 0 | 0 | 0 | bar: A1
20 | Läutern | Zeit | 4 min | 0 | 0 | 0 | 0 | 0 | 0 | 0 | bar: A6
21 | Anschwänzen 5 | Zeit | 1 min | 0 | 0 | 0 | 0 | 0 | 0 | 0 | bar: A1
22 | Läutern | Zeit | 4 min | 0 | 0 | 0 | 0 | 0 | 0 | 0 | bar: A6
23 | Anschwänzen 6 | Zeit | 1 min | 0 | 0 | 0 | 0 | 0 | 0 | 0 | bar: A1
24 | Läutern | Zeit | 4 min | 0 | 0 | 0 | 0 | 0 | 0 | 0 | bar: A6
25 | Anschwänzen 7 | Zeit | 1 min | 0 | 0 | 0 | 0 | 0 | 0 | 0 | bar: A1
26 | Läutern | Zeit | 4 min | 0 | 0 | 0 | 0 | 0 | 0 | 0 | bar: A6
27 | Anschwänzen 8 | Zeit | 1 min | 0 | 0 | 0 | 0 | 0 | 0 | 0 | bar: A1
28 | Läutern | Zeit | 4 min | 0 | 0 | 0 | 0 | 0 | 0 | 0 | bar: A6
29 | Anschwänzen 9 | Zeit | 1 min | 0 | 0 | 0 | 0 | 0 | 0 | 0 | bar: A1
30 | Läutern | Zeit | 4 min | 0 | 0 | 0 | 0 | 0 | 0 | 0 | bar: A6
31 | Anschwänzen 10 | Zeit | 1 min | 0 | 0 | 0 | 0 | 0 | 0 | 0 | bar: A1
32 | Läutern | Zeit | 4 min | 0 | 0 | 0 | 0 | 0 | 0 | 0 | bar: A6
33 | Anschwänzen 11 | Zeit | 1 min | 0 | 0 | 0 | 0 | 0 | 0 | 0 | bar: A1
34 | Läutern | Zeit | 4 min | 0 | 0 | 0 | 0 | 0 | 0 | 0 | bar: A6
35 | Ende (alles 0!) |  | 0 | 0 | 0 | 0 | 0 | 0 | 0 | 0 | 0 | 0 | 0 | 0 | 0 | 0 | 0 | 0
Schritt | Name Aktion | Weiter mit | M 1 Set | M1 Typ | M 2 Set | M2 Typ | M 3 Set | M3 Typ | M 4 Set | M4 Typ | M 5 Set | M5 Typ | M 6 Set | M6 Typ | M 7 Set | M7 Typ | M 8 Set | M8 Typ | A1 | A2 | A3 | A4 | A5 | A6 | A7 | A8
Kochen
36 | Vorheizen + Bediener | Zeit + Bediener | 15 min | 0 | 0 | 0 | 0 | 0 | 0 | 8 | bar: A3
37 | Hopfengabe 1 | Bediener |  | 0 | 0 | 0 | 0 | 0 | 0 | 8
38 | Würze kochen | Zeit | 45 min | 0 | 0 | 0 | 0 | 0 | 0 | 8 | bar: A3
39 | Hopfengabe 2 | Bediener |  | 0 | 0 | 0 | 0 | 0 | 0 | 8
40 | Sedimentieren | Zeit | 10 min | 0
41 | Ende (alles 0!) |  | 0 | 0 | 0 | 0 | 0 | 0 | 0 | 0 | 0 | 0 | 0 | 0 | 0 | 0 | 0 | 0
Kühlung
42 | Kaltwasserzulauf | Zeit | 45 min | 0 | 0 | 0 | 0 | 0 | 0 | 0 | [8 empty] | A2: manuell
43 | Kühlpumpe ein | Zeit | 45 min | 0 | 0 | 0 | 0 | 0 | 0 | 0 | bar: A2
44 | Ende (alles 0!) |  | 0 | 0 | 0 | 0 | 0 | 0 | 0 | 0 | 0 | 0 | 0 | 0 | 0 | 0 | 0 | 0
Reinigung
45 | Wasser erhitzen | Temperatur | 5 min | 0 | 0 | 0 | 0 | 0 | 0 | 0 | bar: A4
46 | Maischepumpe P1 | Zeit | 10 min | 0 | 0 | 0 | 0 | 0 | 0 | 0 | bar: A6
47 | Maischepumpe P1 | Zeit | 10 min | 0 | 0 | 0 | 0 | 0 | 0 | 0 | bar: A6
48 | Kühlung Pumpe | Zeit | 10 min | 0 | 0 | 0 | 0 | 0 | 0 | 8 | bar: A2
49 | Ablauf Pumpe | Zeit | 10 min | 0 | 0 | 0 | 0 | 0 | 0 | 0 | [8 empty] | A2: manuell
50 | Ende (alles 0!) |  | 0 | 0 | 0 | 0 | 0 | 0 | 0 | 0 | 0 | 0 | 0 | 0 | 0 | 0 | 0 | 0
Anmerkungen:Zeit: Eingabe Wert 0-700 = Zeit in Minuten; Eingabe Wert 701-800 =Zeit in Sekunden. Eingabe Wert 801-900 = Zeit in Stunden. Eingabe Wert 901-999 = Zeit in Tagen. Beispiel 730 = 30 sec.
Sensor | Klemme |  | Funktion |  | Sensor | Klemme |  | Funktion |  |  | Ausgang | Klemme 12V |  |  | 220V | Funkt | Ausgang | Klemme 12V | A4: 220V; A6: Funktion
1 | 59+60 |  | Temp. Tank 1 |  | 5 | 62+64 |  |  |  |  | 1 | 35+ / 36- |  | - |  | Anschw. | 5 | 8+ / 9-; Brücke 11-12 | A4: 8+12; A6: Heizen Maischen
2 | 45+46 |  | Temp Tank 2 |  | 6 | 71+72 |  |  |  |  | 2 | 30+/34-;Brücke 31-35 |  |  | 30+31 | Kühlung ?2 | 6 | 7+ / 9-; Brücke 11-12 | A4: 7+12; A6: Maische-Pumpe
3 | 59+61 |  | Temp. Maische |  | 7 | 71+73 |  |  |  |  | 3 | 24+/25-;Brücke 21-22 |  |  | 22+24 | Kochen | 7 | 2+ / 4-; Brücke 1-3 | A4: 2+3; A6: Rührwerk
4 | 62+63 | [9 empty] | 4 | 23+/25-;Brücke 21-22 |  |  | 22+23 | Boiler | 8 | intern | A6: Beeper
Digital | Klemme |  | Funktion |  | Digital | Klemme | Funktion |  |  |  | Modul 1 |  | Wartezeit |  | Modul 5
1 | 47+48 |  |  |  | 5 | 53+54 |  |  |  |  | Modul 2 |  | Temperatur Maischen |  | Modul 6
2 | 47+49 |  |  |  | 6 | 54+55 |  |  |  |  | Modul 3 |  | Überwachungszeit |  | Modul 7
3 | 50+51 |  |  |  | 7 | 56+57 |  |  |  |  | Modul 4 |  | Ausgang Maischen |  | Modul 8
4 | 50+52 |  |  |  | 8 | 56+58
Note on D7: wenn nicht benötigt auf 0 setzen
Note on D9: wenn nicht benötigt auf 0 setzen
Note on D11: wenn nicht benötigt auf 0 setzen
Note on D13: wenn nicht benötigt auf 0 setzen
Note on D17: wenn nicht benötigt auf 0 setzen
Note on D18: wenn nicht benötigt auf 0 setzen
Note on D20: wenn nicht benötigt auf 0 setzen
Note on D22: wenn nicht benötigt auf 0 setzen
Note on D24: wenn nicht benötigt auf 0 setzen
Note on D26: wenn nicht benötigt auf 0 setzen
Note on D28: wenn nicht benötigt auf 0 setzen
Note on D30: wenn nicht benötigt auf 0 setzen
Note on D32: wenn nicht benötigt auf 0 setzen
Note on D34: wenn nicht benötigt auf 0 setzen
Note on D36: wenn nicht benötigt auf 0 setzen
Note on D38: wenn nicht benötigt auf 0 setzen
Note on D40: wenn nicht benötigt auf 0 setzen
Note on D52: wenn nicht benötigt auf 0 setzen
Note on D56: wenn nicht benötigt auf 0 setzen
Note on D57: wenn nicht benötigt auf 0 setzen
Note on D58: wenn nicht benötigt auf 0 setzen
Note on D59: wenn nicht benötigt auf 0 setzen

## Tabelle2
Parameter Übersicht
Parameter | Beschreibung | Wert
6 | Messwert Typ Kanal 1
6 | Messwert Typ Kanal 2
6 | Messwert Typ Kanal 3
6 | Messwert Typ Kanal 4
6 | Messwert Typ Kanal 5
6 | Messwert Typ Kanal 6
6 | Messwert Typ Kanal 7
6 | Messwert Typ Kanal 8
7 | Zuordnung Ausgang zur Tanksteuerung 1
7 | Zuordnung Ausgang zur Tanksteuerung 2
7 | Zuordnung Ausgang zur Tanksteuerung 3
7 | Zuordnung Ausgang zur Tanksteuerung 4
7 | Zuordnung Ausgang zur Tanksteuerung 5
7 | Zuordnung Ausgang zur Tanksteuerung 6
7 | Zuordnung Ausgang zur Tanksteuerung 7
7 | Zuordnung Ausgang zur Tanksteuerung 8
8 | Abtast-Zeit
9 | Aufzeichnen Meßwert 1
10 | Aufzeichnen Meßwert 2
11 | Aufzeichnen Meßwert 3
12 | Aufzeichnen Meßwert 4
13 | Aufzeichnen Meßwert 5
14 | Aufzeichnen Meßwert 6
15 | Aufzeichnen Meßwert 7
16 | Aufzeichnen Meßwert 8
17 | Telefonnummer 1
17 | Telefonnummer 2
19 | Alarm Temperatur-Differenz > x Modul 2
20 | Alarm Temperatur-Differenz > x Modul 3
21 | Alarm Temperatur-Differenz > x Modul 4
22 | Alarm Temperatur-Differenz > x Modul 5
23 | Alarm Temperatur-Differenz > x Modul 6
24 | Alarm Temperatur-Differenz > x Modul 7
25 | Alarm Temperatur-Differenz > x Modul 8
26 | Typ Relais 1
27 | Typ Relais 2
28 | Typ Relais 3
29 | Typ Relais 4
30 | Typ Relais 5
31 | Typ Relais 6
32 | Typ Relais 7
33 | Typ Relais 8
34 | Reset Daten
35 | Verriegelungen 1
36 | Verriegelungen 2
37 | Verriegelungen 3
38 | Verriegelungen 4
39 | Verriegelungen 5
40 | Verriegelungen 6
41 | Verzögerung einschalten Relais 1
42 | Verzögerung einschalten Relais 2
43 | Verzögerung einschalten Relais 3
44 | Verzögerung einschalten Relais 4
45 | Verzögerung einschalten Relais 5
46 | Verzögerung einschalten Relais 6
47 | Verzögerung einschalten Relais 7
48 | Verzögerung ausschalten Relais 1
49 | Verzögerung ausschalten Relais 2
50 | Verzögerung ausschalten Relais 3
51 | Verzögerung ausschalten Relais 4
52 | Verzögerung ausschalten Relais 5
53 | Verzögerung ausschalten Relais 6
54 | Verzögerung ausschalten Relais 7
55 | SMS empfangen
56 | Korrektur-Wert Messung 1
56 | Korrektur-Wert Messung 2
56 | Korrektur-Wert Messung 3
56 | Korrektur-Wert Messung 4
56 | Korrektur-Wert Messung 5
56 | Korrektur-Wert Messung 6
56 | Korrektur-Wert Messung 7
56 | Korrektur-Wert Messung 8
56 | Korrektur-Wert Messung 9
56 | Korrektur-Wert Messung 10
56 | Korrektur-Wert Messung 11
56 | Korrektur-Wert Messung 12
56 | Korrektur-Wert Messung 13
56 | Korrektur-Wert Messung 14
56 | Korrektur-Wert Messung 15
57 | Zuordnung Analoger Eingang zu den Schrittketten-Modulen 1
57 | Zuordnung Analoger Eingang zu den Schrittketten-Modulen 2
57 | Zuordnung Analoger Eingang zu den Schrittketten-Modulen 3
57 | Zuordnung Analoger Eingang zu den Schrittketten-Modulen 4
57 | Zuordnung Analoger Eingang zu den Schrittketten-Modulen 5
57 | Zuordnung Analoger Eingang zu den Schrittketten-Modulen 6
57 | Zuordnung Analoger Eingang zu den Schrittketten-Modulen 7
57 | Zuordnung Analoger Eingang zu den Schrittketten-Modulen 8
58 | Zuordnung Analoger Eingang zu der Tank-Steuerung 1
58 | Zuordnung Analoger Eingang zu der Tank-Steuerung 2
58 | Zuordnung Analoger Eingang zu der Tank-Steuerung 3
58 | Zuordnung Analoger Eingang zu der Tank-Steuerung 4
58 | Zuordnung Analoger Eingang zu der Tank-Steuerung 5
58 | Zuordnung Analoger Eingang zu der Tank-Steuerung 6
58 | Zuordnung Analoger Eingang zu der Tank-Steuerung 7
58 | Zuordnung Analoger Eingang zu der Tank-Steuerung 8
59 | Filter Analog Eingang
60 | Vorabschaltpunkt Temperatur
61 | Eingang für Simulation
62 | Simulations-Wert
63 | Korrektur-Wert Uhr
64 | Anzahl Universal-Kanäle
67 | freier Analog Eingang Messbereich Untergrenze
68 | freier Analog Eingang Messbereich Obergrenze
69 | freier Analog Eingang Rohwert Untergrenze
70 | freier Analog Eingang Rohwert Obergrenze
71 | Takt Relais 1
72 | Takt Relais 2
73 | Takt Relais 3
74 | Takt Relais 4
75 | Takt Relais 5
76 | Takt Relais 6
77 | Takt Relais 7
78 | Zeit 1 erst Starten wenn Temperatur erreicht ist
79 | Hysterese Relais 1 Schrittkette (nicht Tanksteuerung!)
80 | Hysterese Relais 2 Schrittkette (nicht Tanksteuerung!)
81 | Hysterese Relais 3 Schrittkette (nicht Tanksteuerung!)
82 | Hysterese Relais 4 Schrittkette (nicht Tanksteuerung!)
83 | Hysterese Relais 5 Schrittkette (nicht Tanksteuerung!)
84 | Hysterese Relais 6 Schrittkette (nicht Tanksteuerung!)
85 | Hysterese Relais 7 Schrittkette (nicht Tanksteuerung!)
86 | Hysterese Relais 8 Schrittkette (nicht Tanksteuerung!)
87 | Minimal-Wert Analog-Eingang
88 | Maximal-Wert Analog-Eingang
89 | Laufzeit Ausgang x
90 | Landes-Code für eine SMS
91 | Alarm bei Kabelbruch