## Deckblatt
Anlage
Name
Datum
Revision

## Ein_Ausgänge
Übersicht Ein/Ausgangs-Belegung Gasthaus-Brauerei
Eingang analog | Symbol-Name + Download MP | Kommentar: verwendet für | Einheit | Klemmen | Ausgang (Transistor/Relais) | Symbol + Alarm-Text + Download MP | verwendet für | Klemmen 12V Schliesser | Klemmen 12V Öffner | Klemmen 220V Phase *
1 | Temp.Tank 1 | Temp. Tank 1 | °C | 59+60 | 1:Trans | frei |  | 35+ / 36-
2 | Temp Tank 2 | Temp Tank 2 | °C | U Out | 2:Relais | Tank 1 | Tank 1 | 30+/34-;Brücke 31-35 | 32+/34-;Brücke 31-35 | 30(NO)+31(32=NC)
3 | Temp. Maische | Temp. Maische | °C | 59+61 | 3:Relais | Tank 2 | Tank 2 | 24+/25-;Brücke 21-22 |  | 22(Eing.)+24
4 | Temp Tank 3 | Temp Tank 3 | °C | 62+63 | 4:Relais | Tank 3 | Tank 3 | 23+/25-;Brücke 21-22 |  | 22(Eing.)+23
5 | Temp Tank 4 | Temp Tank 4 | °C | 62+64 | 5:Relais | Heizer | Heizer | 8+ / 9-; Brücke 11-12 |  | 12(Eing.)+8
6 | Kanal Analog 6 | Kanal Analog 6 | °C | 71+72 | 6:Relais | Tank 4 | Tank 4 | 7+ / 9-; Brücke 11-12 |  | 12(Eing.)+7
7 | Kanal Analog 7 | Kanal Analog 7 | °C | 71+73 | 7:Relais | Rührwerk | Rührwerk | 2+ / 4-; Brücke 1-3 | 5+/4-; Brücke 1-3 | 2(NO)+3(5=NC)
8 | Kanal Analog 8 | Kanal Analog 8 | °C | internal | 8:Beep | Beeper | Beeper | intern
9 | Kanal Analog 9 | Kanal Analog 9 | °C | 74+75 | 9:Trans | Last 2 | Last 2 | Last 2
10 | Kanal Analog 10 | Kanal Analog 10 | °C | 74+76 | 10:Trans | Last 3 | Last 3 | Last 3
11 | Kanal Analog 11 | Kanal Analog 11 | °C | 77+78 | 11:Trans | Last 4 | Last 4 | Last 4
12 | Kanal Analog 12 | Kanal Analog 12 | °C | 77+79 | 12:Trans | Last 5 | Last 5 | Last 5
13 | Kanal Analog 13 | Kanal Analog 13 | °C | 80+81 | 13:Trans | Last 6 | Last 6 | Last 6
14 | Kanal Analog 14 | Kanal Analog 14 | °C | 80+82 | 14:Trans | Last 7 | Last 7 | Last 7
15 | Kanal Analog 15 | Kanal Analog 15 | °C | internal | 15:Trans | NimH-Relais | Relais NimH laden | intern
Eingang Digital | Symbol | verwendet für |  | Klemmen | 16:Telefon | Telefon/SMS | anrufen oder SMS senden | intern
101 | Kanal Digital 1 | Kanal Digital 1 |  | 47+48 | 17:virtuel | virt.Ausg. 1 | virt. Ausg. oder Alarm-Text 1 | intern
102 | Kanal Digital 2 | Kanal Digital 2 |  | 47+49 | 18:virtuel | virt.Ausg. 2 | virt. Ausg. oder Alarm-Text 2 | intern
103 | Kanal Digital 3 | Kanal Digital 3 |  | 50+51 | 19:virtuel | virt.Ausg. 3 | virt. Ausg. oder Alarm-Text 3 | intern
104 | Kanal Digital 4 | Kanal Digital 4 |  | 50+52 | 20:virtuel | virt.Ausg. 4 | virt. Ausg. oder Alarm-Text 4 | intern
105 | Kanal Digital 5 | Kanal Digital 5 |  | 53+54 | 21:virtuel | virt.Ausg. 5 | virt. Ausg. oder Alarm-Text 5 | intern
106 | Kanal Digital 6 | Kanal Digital 6 |  | 53+55 | 22:virtuel | virt.Ausg. 6 | virt. Ausg. oder Alarm-Text 6 | intern
107 | Kanal Digital 7 | Kanal Digital 7 |  | 56+57 | 23:virtuel | virt.Ausg. 7 | virt. Ausg. oder Alarm-Text 7 | intern
108 | Kanal Digital 8 | Kanal Digital 8 |  | 56+58 | 24:virtuel | virt.Ausg. 8 | virt. Ausg. oder Alarm-Text 8 | intern
Eingang Funk | Symbol | verwendet für |  | Klemmen | 31:Funk | Funkschalter 1 | Funkschalter 1
201 | Windgeschwindigk | Windgeschwindigk | km/h | Funk-Sender | 32:Funk | Funkschalter 2 | Funkschalter 2
202 | Temperatur Funk | Temperatur Funk | °C | Funk-Sender | 33:Funk | Funkschalter 3 | Funkschalter 3
203 | Feuchtigkeit | Feuchtigkeit | % | Funk-Sender | 34:Funk | Funkschalter 4 | Funkschalter 4
204 | Regen Funk | Regen Funk | Takte | Funk-Sender | 35:Funk | Funkschalter 5 | Funkschalter 5
Zähler |  |  |  |  | 36:Funk | Funkschalter 6 | Funkschalter 6
| Zähler 1 | Zähler 1 |  | 84+86 | 37:Funk | Funkschalter 7 | Funkschalter 7
| Zähler 2 | Zähler 2 |  | 85+86 | 38:Funk | Funkschalter 8 | Funkschalter 8
Hier weitere Blätter! |  | Vorgehensweise | [5 empty] | * die anderen Kabel direkt zum Gerät
1. Die Namen für Ein- und Ausgänge in dem ersten Blatt eintragen
2. Dies kann dann über den Button „Export in Textfile zum senden“ exportiert und anschließend über das MP_Remote Programm an die Metamorphose übertragen werden.
3. Diese Namen werden automatisch auf das nächste Excel-Blatt (Kanalübersicht) übernommen.
4. In der Kanalübersicht (nächstes Blatt) erst mal den Funktions-Namen und die Beschreibung eingeben.
5. Damit der Export möglich ist, keine Zeilen oder Spalten verschieben! Die Größe ist änderbar.
6. Dann die Tabelle von links nach rechts ausfüllen, in den Tooltips oben (rote Ecken) sind Hinweise. Gelb sind die Felder die angepasst werden müssen.
7. Jedes Modul hat jeweils 2 Eingänge und Ausgänge
8. Alle Eingänge sind UND-Verknüpft, das heißt sie müssen alle erfüllt sein.
9. Alle Ausgänge sind „verOdert“, dass heißt die gleichen Ausgänge können in mehreren Modulen gleichzeitig angesteuert werden ohne dass es Probleme gibt.
10. Es gibt auch virtuelle Ausgänge um mehrere Kanäle zu verknüpfen.
11. Sollen mehrere Kanäle mit "UND" verknüpft werden (um z.B. 2 analoge Eingänge abzufragen) so beim 1. Kanal nur einen virtuellen Ausgang verwenden um beim 2. diesen abfragen (Eingang 2).
12. Die Zeit/Takt-Funktion können mit allen weiteren Funktionen kombiniert werden.
13. Wochenprogramm (z.B. Freitag - Sonntag) ist über die Funktion Taktung möglich. Eingabe bei "alle" > 240 dann ist bei "ein für" der Wochentag definiert. Bei „alle“ Eingabe 245 = nur Freitag (5); bei „ein für“ 67 = Samstag (6) + Sonntag (7).
14. bei 24V-Systemen die Spannungswerte verdoppeln
(auch die Einheit für den Dialer wird exportiert)
15. Werden Kanäle hinzugefügt, so ist die Anzahl der Kanäle in Menü 8, Parameter 27 zu ändern
Wie verwenden?
1. Verdrahtung entsprechend Übersicht
2. Export der Excel-Liste über den Button „Daten zum senden exportieren“
3. Daten runterladen über C:\Metamor\MP_Remote.EXE
4. Und dort “Daten”, “Daten Universal-Modul an die Metamorphose senden”.
5. Eventuell die letzte Version dieser Software runterladen von http://www.alternative-technologie.de/Download___Links/download___links.html#Dialer

## Rezept
Rezepte
(unten ist der Export-Button)
Nr | Schritt-Namen | für | Zeit |  | mit Temperatur |  |  | Bediener-Anforderung |  | Rührwerk |  | nächster Schritt |  | heizen/kühlen
Helles
1 | Einmaischen | für | 0 | min | mit Temperatur | 35 | °C | Bediener-Anforderung | ja | Rührwerk | aus | weiter mit | Temp+Bediener | heizen
2 | Malz einfüllen | für | 0 | min | mit Temperatur | 35 | °C | Bediener-Anforderung | ja | Rührwerk | ein | weiter mit | Bediener | heizen
3 | Eiweissrast | für | 20 | min | mit Temperatur | 52 | °C | Bediener-Anforderung | nein | Rührwerk | ein | weiter mit | Temp dann Zeit | heizen
4 | Maltoserrast | für | 30 | min | mit Temperatur | 65 | °C | Bediener-Anforderung | nein | Rührwerk | ein | weiter mit | Temp dann Zeit | heizen
5 | Verzuckerung | für | 45 | min | mit Temperatur | 72 | °C | Bediener-Anforderung | nein | Rührwerk | ein | weiter mit | Temp dann Zeit | heizen
6 | Ableutern | für | 7 | min | mit Temperatur | 76 | °C | Bediener-Anforderung | ja | Rührwerk | aus | weiter mit | Temp dann Zeit | heizen
7 | Kochen 1/Hop1 | für | 10 | min | mit Temperatur | 98 | °C | Bediener-Anforderung | ja | Rührwerk | ein | weiter mit | Zeit+Bediener | heizen
8 | Kochen 2/Hop2 | für | 105 | min | mit Temperatur | 98 | °C | Bediener-Anforderung | ja | Rührwerk | ein | weiter mit | Zeit+Bediener | heizen
9 | Kochen 3/Hop3 | für | 5 | min | mit Temperatur | 98 | °C | Bediener-Anforderung | ja | Rührwerk | ein | weiter mit | Zeit+Bediener | heizen
10 | Weizenbier |  | 0 | min |  | 0 | [6 empty] | _ | _
11 | Einmaischen | für | 0 | min | mit Temperatur | 40 | °C | Bediener-Anforderung | ja | Rührwerk | aus | weiter mit | Temp+Bediener | heizen
12 | Malz einfüllen | für | 0 | min | mit Temperatur | 40 | °C | Bediener-Anforderung | ja | Rührwerk | ein | weiter mit | Bediener | heizen
13 | Eiweissrast | für | 25 | min | mit Temperatur | 40 | °C | Bediener-Anforderung | nein | Rührwerk | ein | weiter mit | Temp dann Zeit | heizen
14 | Maltoserrast | für | 60 | min | mit Temperatur | 66 | °C | Bediener-Anforderung | nein | Rührwerk | ein | weiter mit | Temp dann Zeit | heizen
15 | Verzuckerung | für | 30 | min | mit Temperatur | 66 | °C | Bediener-Anforderung | nein | Rührwerk | ein | weiter mit | Temp dann Zeit | heizen
16 | Ableutern | für | 7 | min | mit Temperatur | 78 | °C | Bediener-Anforderung | ja | Rührwerk | aus | weiter mit | Temp dann Zeit | heizen
17 | Kochen 1/Hop1 | für | 10 | min | mit Temperatur | 98 | °C | Bediener-Anforderung | ja | Rührwerk | ein | weiter mit | Zeit+Bediener | heizen
18 | Kochen 2/Hop2 | für | 105 | min | mit Temperatur | 98 | °C | Bediener-Anforderung | ja | Rührwerk | ein | weiter mit | Zeit+Bediener | heizen
19 | Kochen 3/Hop3 | für | 5 | min | mit Temperatur | 98 | °C | Bediener-Anforderung | ja | Rührwerk | ein | weiter mit | Zeit+Bediener | heizen
20 | Dunkel |  | 0 | min |  | 0 | [6 empty] | _ | _
21 | Einmaischen | für | 0 | min | mit Temperatur | 35 | °C | Bediener-Anforderung | ja | Rührwerk | aus | weiter mit | Temp+Bediener | heizen
22 | Malz einfüllen | für | 0 | min | mit Temperatur | 35 | °C | Bediener-Anforderung | ja | Rührwerk | ein | weiter mit | Bediener | heizen
23 | Eiweissrast | für | 20 | min | mit Temperatur | 55 | °C | Bediener-Anforderung | nein | Rührwerk | ein | weiter mit | Temp dann Zeit | heizen
24 | Maltoserrast | für | 40 | min | mit Temperatur | 64 | °C | Bediener-Anforderung | nein | Rührwerk | ein | weiter mit | Temp dann Zeit | heizen
25 | Verzuckerung | für | 20 | min | mit Temperatur | 72 | °C | Bediener-Anforderung | nein | Rührwerk | ein | weiter mit | Temp dann Zeit | heizen
26 | Ableutern | für | 20 | min | mit Temperatur | 76 | °C | Bediener-Anforderung | ja | Rührwerk | aus | weiter mit | Temp dann Zeit | heizen
27 | Kochen 1/Hop1 | für | 10 | min | mit Temperatur | 98 | °C | Bediener-Anforderung | ja | Rührwerk | ein | weiter mit | Zeit+Bediener | heizen
28 | Kochen 2/Hop2 | für | 105 | min | mit Temperatur | 98 | °C | Bediener-Anforderung | ja | Rührwerk | ein | weiter mit | Zeit+Bediener | heizen
29 | Kochen 3/Hop3 | für | 5 | min | mit Temperatur | 98 | °C | Bediener-Anforderung | ja | Rührwerk | ein | weiter mit | Zeit+Bediener | heizen
30 | Sorte 4 |  | 0 | min |  | 0 | [6 empty] | _ | _
31 | Einmaischen | für | 0 | min | mit Temperatur | 35 | °C | Bediener-Anforderung | ja | Rührwerk | aus | weiter mit | Temp+Bediener | heizen
32 | Malz einfüllen | für | 0 | min | mit Temperatur | 35 | °C | Bediener-Anforderung | ja | Rührwerk | ein | weiter mit | Bediener | heizen
33 | Eiweissrast | für | 20 | min | mit Temperatur | 55 | °C | Bediener-Anforderung | nein | Rührwerk | ein | weiter mit | Temp dann Zeit | heizen
34 | Maltoserrast | für | 40 | min | mit Temperatur | 64 | °C | Bediener-Anforderung | nein | Rührwerk | ein | weiter mit | Temp dann Zeit | heizen
35 | Verzuckerung | für | 20 | min | mit Temperatur | 72 | °C | Bediener-Anforderung | nein | Rührwerk | ein | weiter mit | Temp dann Zeit | heizen
36 | Ableutern | für | 20 | min | mit Temperatur | 76 | °C | Bediener-Anforderung | ja | Rührwerk | aus | weiter mit | Temp dann Zeit | heizen
37 | Kochen 1/Hop1 | für | 10 | min | mit Temperatur | 98 | °C | Bediener-Anforderung | ja | Rührwerk | ein | weiter mit | Zeit+Bediener | heizen
38 | Kochen 2/Hop2 | für | 105 | min | mit Temperatur | 98 | °C | Bediener-Anforderung | ja | Rührwerk | ein | weiter mit | Zeit+Bediener | heizen
39 | Kochen 3/Hop3 | für | 5 | min | mit Temperatur | 98 | °C | Bediener-Anforderung | ja | Rührwerk | ein | weiter mit | Zeit+Bediener | heizen
40 | Sorte 5 |  | 0 | min |  | 0 | [6 empty] | _ | _
41 | Einmaischen | für | 0 | min | mit Temperatur | 35 | °C | Bediener-Anforderung | ja | Rührwerk | aus | weiter mit | Temp+Bediener | heizen
42 | Malz einfüllen | für | 0 | min | mit Temperatur | 35 | °C | Bediener-Anforderung | ja | Rührwerk | ein | weiter mit | Bediener | heizen
43 | Eiweissrast | für | 20 | min | mit Temperatur | 55 | °C | Bediener-Anforderung | nein | Rührwerk | ein | weiter mit | Temp dann Zeit | heizen
44 | Maltoserrast | für | 40 | min | mit Temperatur | 64 | °C | Bediener-Anforderung | nein | Rührwerk | ein | weiter mit | Temp dann Zeit | heizen
45 | Verzuckerung | für | 20 | min | mit Temperatur | 72 | °C | Bediener-Anforderung | nein | Rührwerk | ein | weiter mit | Temp dann Zeit | heizen
46 | Ableutern | für | 20 | min | mit Temperatur | 76 | °C | Bediener-Anforderung | ja | Rührwerk | aus | weiter mit | Temp dann Zeit | heizen
47 | Kochen 1/Hop1 | für | 10 | min | mit Temperatur | 98 | °C | Bediener-Anforderung | ja | Rührwerk | ein | weiter mit | Zeit+Bediener | heizen
48 | Kochen 2/Hop2 | für | 105 | min | mit Temperatur | 98 | °C | Bediener-Anforderung | ja | Rührwerk | ein | weiter mit | Zeit+Bediener | heizen
49 | Kochen 3/Hop3 | für | 5 | min | mit Temperatur | 98 | °C | Bediener-Anforderung | ja | Rührwerk | ein | weiter mit | Zeit+Bediener | heizen
50 | Ende |  | 0 | min |  | 0 | [6 empty] | _ | _
[13 empty] | von Zeile | bis Zeile
[13 empty] | 5 | 54
Optionen
[12 empty] | _ | _
[11 empty] | min | heizen | Temperatur
[11 empty] | Std | kühlen | Zeit
[11 empty] | Tage |  | Temp dann Zeit
Bediener
Temp+Bediener
Zeit+Bediener
Temp+Zeit+Bediener
_
_
_
Note on D3: min / Std / Tage

## Alles
| Projektierung |  | 4 | 5 | 6 | 7 | 8 | 9 | 10 | 11 | 12 | 13 | 14 | 15 | 16 | 17 | 18 | 19 | 20 | 21 | 22 | 23 | 24 | 25 | 26 | 27 | 28 | 29 | 30 | 31 | 32 | 33 | 34 | 35 | 36 | 37 | 38 | 39 | 40 | 41 | 42 | 43 | 44
| an den rotenEcken gibt es Infos |  | 29: Menü 7: Ausgänge ein
| Ausgang 6: Heizer; Ausgang 7: Rührwerk |  |  | Wartezeit | Einheit | 0=Weiter Ist>Soll; 1=Ausg.1 ein Ist<Soll; 8=Alarm + Bedi-Quit; 10=Weiter Ist<Soll; 11=Relais 1 ein Ist>Soll; ab 18 keine Weiterschalt-Bedingung; 18 =Relais 1 ein Ist < Soll; 25 =Relais 1 ein Ist > Soll etc. | Maische-Temperatur-Regelung | Einheit | 0=Weiter Ist>Soll; 1=Ausg.1 ein Ist<Soll; 8=Alarm + Bedi-Quit; 10=Weiter Ist<Soll; 11=Relais 1 ein Ist>Soll; ab 18 keine Weiterschalt-Bedingung; 18 =Relais 1 ein Ist < Soll; 25 =Relais 1 ein Ist > Soll etc. | Überwachungszeit | Einheit | 0=Weiter Ist>Soll; 1=Ausg.1 ein Ist<Soll; 8=Alarm + Bedi-Quit; 10=Weiter Ist<Soll; 11=Relais 1 ein Ist>Soll; ab 18 keine Weiterschalt-Bedingung; 18 =Relais 1 ein Ist < Soll; 25 =Relais 1 ein Ist > Soll etc. | Bediener | Einheit | 0=Weiter Ist>Soll; 1=Ausg.1 ein Ist<Soll; 8=Alarm + Bedi-Quit; 10=Weiter Ist<Soll; 11=Relais 1 ein Ist>Soll; ab 18 keine Weiterschalt-Bedingung; 18 =Relais 1 ein Ist < Soll; 25 =Relais 1 ein Ist > Soll etc. | Reserve Sollwert ohne Komma | Einheit | 0=Weiter Ist>Soll; 1=Ausg.1 ein Ist<Soll; 8=Alarm + Bedi-Quit; 10=Weiter Ist<Soll; 11=Relais 1 ein Ist>Soll; ab 18 keine Weiterschalt-Bedingung; 18 =Relais 1 ein Ist < Soll; 25 =Relais 1 ein Ist > Soll etc. | Reserve Sollwert ohne Komma | Einheit | 0=Weiter Ist>Soll; 1=Ausg.1 ein Ist<Soll; 8=Alarm + Bedi-Quit; 10=Weiter Ist<Soll; 11=Relais 1 ein Ist>Soll; ab 18 keine Weiterschalt-Bedingung; 18 =Relais 1 ein Ist < Soll; 25 =Relais 1 ein Ist > Soll etc. | Reserve Sollwert ohne Komma | Einheit | 0=Weiter Ist>Soll; 1=Ausg.1 ein Ist<Soll; 8=Alarm + Bedi-Quit; 10=Weiter Ist<Soll; 11=Relais 1 ein Ist>Soll; ab 18 keine Weiterschalt-Bedingung; 18 =Relais 1 ein Ist < Soll; 25 =Relais 1 ein Ist > Soll etc. | Reserve Sollwert ohne Komma | Einheit | 0=Weiter Ist>Soll; 1=Ausg.1 ein Ist<Soll; 8=Alarm + Bedi-Quit; 10=Weiter Ist<Soll; 11=Relais 1 ein Ist>Soll; ab 18 keine Weiterschalt-Bedingung; 18 =Relais 1 ein Ist < Soll; 25 =Relais 1 ein Ist > Soll etc. | Standard: 12/24V Ausgang | Standard: 12/24/220V Ausgang Tank 1 | Standard: 12/24/220V Ausgang Tank 2 | Standard: 12/24//220V Ausgang Tank 3 | Standard: 12/24/220V Heizgerät | Standard: 12/24//220V Tank 4 | Standard: 12/24/220V Rührwerk getaktet | Beeper | Ausgang 12V/24V | Ausgang 12V/24V | Ausgang 12V/24V | Ausgang 12V/24V | Ausgang 12V/24V | Ausgang 12V/24V | Ausgang 12V/24V | Ausgang 12V/24V
Schritt | Beschr.Schritt | Text-Anzeige LCD | weiter mit | M 1 Set |  | M1 Typ | M 2 Set |  | M2 Typ | M 3 Set |  | M3 Typ | M 4 Set |  | M4 Typ | M 5 Set |  | M5 Typ | M 6 Set |  | M6 Typ | M 7 Set |  | M7 Typ | M 8 Set |  | M8 Typ | A1 | A2 | A3 | A4 | A5 | A6 | A7 | A8 | A9 | A10 | A11 | A12 | A13 | A14 | A14 | A15
| Helles | Helles
1 | Einmaischen | Einmaischen | Temp+Bediener | 3 | min | 0 | 35 | °C | 6 | 8 | min | 9 | 0 |  | 8 | 0 |  | 0 | 0 |  | 0 | 0 |  | 0 | 0 |  | 0
2 | Malz einfüllen | Malz einfüllen | Bediener | 0 | min | 0 | 35 | °C | 23 | 0 | min | 9 | 0 |  | 8 | 0 |  | 0 | 0 |  | 0 | 0 |  | 0 | 0 |  | 0 | bar: A7
3 | Eiweissrast | Eiweissrast | Temp dann Zeit | 20 | min | 0 | 52 | °C | 6 | 25 | min | 9 | 0 |  | 0 | 0 |  | 0 | 0 |  | 0 | 0 |  | 0 | 0 |  | 0 | bar: A7
4 | Maltoserrast | Maltoserrast | Temp dann Zeit | 30 | min | 0 | 65 | °C | 6 | 35 | min | 9 | 0 |  | 0 | 0 |  | 0 | 0 |  | 0 | 0 |  | 0 | 0 |  | 0 | bar: A7
5 | Verzuckerung | Verzuckerung | Temp dann Zeit | 45 | min | 0 | 72 | °C | 6 | 50 | min | 9 | 0 |  | 0 | 0 |  | 0 | 0 |  | 0 | 0 |  | 0 | 0 |  | 0 | bar: A7
6 | Ableutern | Ableutern | Temp dann Zeit | 7 | min | 0 | 76 | °C | 6 | 12 | min | 9 | 0 |  | 0 | 0 |  | 0 | 0 |  | 0 | 0 |  | 0 | 0 |  | 0
7 | Kochen 1/Hop1 | Kochen 1/Hop1 | Zeit+Bediener | 10 | min | 0 | 98 | °C | 23 | 15 | min | 9 | 0 |  | 8 | 0 |  | 0 | 0 |  | 0 | 0 |  | 0 | 0 |  | 0 | bar: A7
8 | Kochen 2/Hop2 | Kochen 2/Hop2 | Zeit+Bediener | 105 | min | 0 | 98 | °C | 23 | 110 | min | 9 | 0 |  | 8 | 0 |  | 0 | 0 |  | 0 | 0 |  | 0 | 0 |  | 0 | bar: A7
9 | Kochen 3/Hop3 | Kochen 3/Hop3 | Zeit+Bediener | 5 | min | 0 | 98 | °C | 23 | 10 | min | 9 | 0 |  | 8 | 0 |  | 0 | 0 |  | 0 | 0 |  | 0 | 0 |  | 0 | bar: A7
10 | Weizenbier | Weizenbier | _ | 0 | min | 0 | 0 | °C | 23 | 0 | min | 9 | 0 |  | 0 | 0 |  | 0 | 0 |  | 0 | 0 |  | 0 | 0 |  | 0
11 | Einmaischen | Einmaischen | Temp+Bediener | 0 | min | 0 | 35 | °C | 6 | 0 | min | 9 | 0 |  | 8 | 0 |  | 0 | 0 |  | 0 | 0 |  | 0 | 0 |  | 0
12 | Malz einfüllen | Malz einfüllen | Bediener | 0 | min | 0 | 35 | °C | 23 | 0 | min | 9 | 0 |  | 8 | 0 |  | 0 | 0 |  | 0 | 0 |  | 0 | 0 |  | 0 | bar: A7
13 | Eiweissrast | Eiweissrast | Temp dann Zeit | 25 | min | 0 | 52 | °C | 6 | 30 | min | 9 | 0 |  | 0 | 0 |  | 0 | 0 |  | 0 | 0 |  | 0 | 0 |  | 0 | bar: A7
14 | Maltoserrast | Maltoserrast | Temp dann Zeit | 60 | min | 0 | 65 | °C | 6 | 65 | min | 9 | 0 |  | 0 | 0 |  | 0 | 0 |  | 0 | 0 |  | 0 | 0 |  | 0 | bar: A7
15 | Verzuckerung | Verzuckerung | Temp dann Zeit | 30 | min | 0 | 72 | °C | 6 | 35 | min | 9 | 0 |  | 0 | 0 |  | 0 | 0 |  | 0 | 0 |  | 0 | 0 |  | 0 | bar: A7
16 | Ableutern | Ableutern | Temp dann Zeit | 7 | min | 0 | 76 | °C | 6 | 12 | min | 9 | 0 |  | 0 | 0 |  | 0 | 0 |  | 0 | 0 |  | 0 | 0 |  | 0
17 | Kochen 1/Hop1 | Kochen 1/Hop1 | Zeit+Bediener | 10 | min | 0 | 98 | °C | 23 | 15 | min | 9 | 0 |  | 8 | 0 |  | 0 | 0 |  | 0 | 0 |  | 0 | 0 |  | 0 | bar: A7
18 | Kochen 2/Hop2 | Kochen 2/Hop2 | Zeit+Bediener | 105 | min | 0 | 98 | °C | 23 | 110 | min | 9 | 0 |  | 8 | 0 |  | 0 | 0 |  | 0 | 0 |  | 0 | 0 |  | 0 | bar: A7
19 | Kochen 3/Hop3 | Kochen 3/Hop3 | Zeit+Bediener | 5 | min | 0 | 98 | °C | 23 | 10 | min | 9 | 0 |  | 8 | 0 |  | 0 | 0 |  | 0 | 0 |  | 0 | 0 |  | 0 | bar: A7
20 | Dunkel | Dunkel | _ | 0 | min | 0 | 0 | °C | 23 | 0 | min | 9 | 0 |  | 0 | 0 |  | 0 | 0 |  | 0 | 0 |  | 0 | 0 |  | 0
21 | Einmaischen | Einmaischen | Temp+Bediener | 0 | min | 0 | 35 | °C | 6 | 0 | min | 9 | 0 |  | 8 | 0 |  | 0 | 0 |  | 0 | 0 |  | 0 | 0 |  | 0
22 | Malz einfüllen | Malz einfüllen | Bediener | 0 | min | 0 | 35 | °C | 23 | 0 | min | 9 | 0 |  | 8 | 0 |  | 0 | 0 |  | 0 | 0 |  | 0 | 0 |  | 0 | bar: A7
23 | Eiweissrast | Eiweissrast | Temp dann Zeit | 20 | min | 0 | 52 | °C | 6 | 25 | min | 9 | 0 |  | 0 | 0 |  | 0 | 0 |  | 0 | 0 |  | 0 | 0 |  | 0 | bar: A7
24 | Maltoserrast | Maltoserrast | Temp dann Zeit | 40 | min | 0 | 65 | °C | 6 | 45 | min | 9 | 0 |  | 0 | 0 |  | 0 | 0 |  | 0 | 0 |  | 0 | 0 |  | 0 | bar: A7
25 | Verzuckerung | Verzuckerung | Temp dann Zeit | 20 | min | 0 | 72 | °C | 6 | 25 | min | 9 | 0 |  | 0 | 0 |  | 0 | 0 |  | 0 | 0 |  | 0 | 0 |  | 0 | bar: A7
26 | Ableutern | Ableutern | Temp dann Zeit | 20 | min | 0 | 76 | °C | 6 | 25 | min | 9 | 0 |  | 0 | 0 |  | 0 | 0 |  | 0 | 0 |  | 0 | 0 |  | 0
27 | Kochen 1/Hop1 | Kochen 1/Hop1 | Zeit+Bediener | 10 | min | 0 | 98 | °C | 23 | 15 | min | 9 | 0 |  | 8 | 0 |  | 0 | 0 |  | 0 | 0 |  | 0 | 0 |  | 0 | bar: A7
28 | Kochen 2/Hop2 | Kochen 2/Hop2 | Zeit+Bediener | 105 | min | 0 | 98 | °C | 23 | 110 | min | 9 | 0 |  | 8 | 0 |  | 0 | 0 |  | 0 | 0 |  | 0 | 0 |  | 0 | bar: A7
29 | Kochen 3/Hop3 | Kochen 3/Hop3 | Zeit+Bediener | 5 | min | 0 | 98 | °C | 23 | 10 | min | 9 | 0 |  | 8 | 0 |  | 0 | 0 |  | 0 | 0 |  | 0 | 0 |  | 0 | bar: A7
30 | Sorte 4 | Sorte 4 | _ | 0 | min | 0 | 0 | °C | 23 | 0 | min | 9 | 0 |  | 0 | 0 |  | 0 | 0 |  | 0 | 0 |  | 0 | 0 |  | 0
31 | Einmaischen | Einmaischen | Temp+Bediener | 0 | min | 0 | 35 | °C | 6 | 0 | min | 9 | 0 |  | 8 | 0 |  | 0 | 0 |  | 0 | 0 |  | 0 | 0 |  | 0
32 | Malz einfüllen | Malz einfüllen | Bediener | 0 | min | 0 | 35 | °C | 23 | 0 | min | 9 | 0 |  | 8 | 0 |  | 0 | 0 |  | 0 | 0 |  | 0 | 0 |  | 0 | bar: A7
33 | Eiweissrast | Eiweissrast | Temp dann Zeit | 20 | min | 0 | 52 | °C | 6 | 25 | min | 9 | 0 |  | 0 | 0 |  | 0 | 0 |  | 0 | 0 |  | 0 | 0 |  | 0 | bar: A7
34 | Maltoserrast | Maltoserrast | Temp dann Zeit | 40 | min | 0 | 65 | °C | 6 | 45 | min | 9 | 0 |  | 0 | 0 |  | 0 | 0 |  | 0 | 0 |  | 0 | 0 |  | 0 | bar: A7
35 | Verzuckerung | Verzuckerung | Temp dann Zeit | 20 | min | 0 | 72 | °C | 6 | 25 | min | 9 | 0 |  | 0 | 0 |  | 0 | 0 |  | 0 | 0 |  | 0 | 0 |  | 0 | bar: A7
36 | Ableutern | Ableutern | Temp dann Zeit | 20 | min | 0 | 76 | °C | 6 | 25 | min | 9 | 0 |  | 0 | 0 |  | 0 | 0 |  | 0 | 0 |  | 0 | 0 |  | 0
37 | Kochen 1/Hop1 | Kochen 1/Hop1 | Zeit+Bediener | 10 | min | 0 | 98 | °C | 23 | 15 | min | 9 | 0 |  | 8 | 0 |  | 0 | 0 |  | 0 | 0 |  | 0 | 0 |  | 0 | bar: A7
38 | Kochen 2/Hop2 | Kochen 2/Hop2 | Zeit+Bediener | 105 | min | 0 | 98 | °C | 23 | 110 | min | 9 | 0 |  | 8 | 0 |  | 0 | 0 |  | 0 | 0 |  | 0 | 0 |  | 0 | bar: A7
39 | Kochen 3/Hop3 | Kochen 3/Hop3 | Zeit+Bediener | 5 | min | 0 | 98 | °C | 23 | 10 | min | 9 | 0 |  | 8 | 0 |  | 0 | 0 |  | 0 | 0 |  | 0 | 0 |  | 0 | bar: A7
40 | Sorte 5 | Sorte 5 | _ | 0 | min | 0 | 0 | °C | 23 | 0 | min | 9 | 0 |  | 0 | 0 |  | 0 | 0 |  | 0 | 0 |  | 0 | 0 |  | 0
41 | Einmaischen | Einmaischen | Temp+Bediener | 0 | min | 0 | 35 | °C | 6 | 0 | min | 9 | 0 |  | 8 | 0 |  | 0 | 0 |  | 0 | 0 |  | 0 | 0 |  | 0
42 | Malz einfüllen | Malz einfüllen | Bediener | 0 | min | 0 | 35 | °C | 23 | 0 | min | 9 | 0 |  | 8 | 0 |  | 0 | 0 |  | 0 | 0 |  | 0 | 0 |  | 0 | bar: A7
43 | Eiweissrast | Eiweissrast | Temp dann Zeit | 20 | min | 0 | 52 | °C | 6 | 25 | min | 9 | 0 |  | 0 | 0 |  | 0 | 0 |  | 0 | 0 |  | 0 | 0 |  | 0 | bar: A7
44 | Maltoserrast | Maltoserrast | Temp dann Zeit | 40 | min | 0 | 65 | °C | 6 | 45 | min | 9 | 0 |  | 0 | 0 |  | 0 | 0 |  | 0 | 0 |  | 0 | 0 |  | 0 | bar: A7
45 | Verzuckerung | Verzuckerung | Temp dann Zeit | 20 | min | 0 | 72 | °C | 6 | 25 | min | 9 | 0 |  | 0 | 0 |  | 0 | 0 |  | 0 | 0 |  | 0 | 0 |  | 0 | bar: A7
46 | Ableutern | Ableutern | Temp dann Zeit | 20 | min | 0 | 76 | °C | 6 | 25 | min | 9 | 0 |  | 0 | 0 |  | 0 | 0 |  | 0 | 0 |  | 0 | 0 |  | 0
47 | Kochen 1/Hop1 | Kochen 1/Hop1 | Zeit+Bediener | 10 | min | 0 | 98 | °C | 23 | 15 | min | 9 | 0 |  | 8 | 0 |  | 0 | 0 |  | 0 | 0 |  | 0 | 0 |  | 0 | bar: A7
48 | Kochen 2/Hop2 | Kochen 2/Hop2 | Zeit+Bediener | 105 | min | 0 | 98 | °C | 23 | 110 | min | 9 | 0 |  | 8 | 0 |  | 0 | 0 |  | 0 | 0 |  | 0 | 0 |  | 0 | bar: A7
49 | Kochen 3/Hop3 | Kochen 3/Hop3 | Zeit+Bediener | 5 | min | 0 | 98 | °C | 23 | 10 | min | 9 | 0 |  | 8 | 0 |  | 0 | 0 |  | 0 | 0 |  | 0 | 0 |  | 0 | bar: A7
50 | Ende | Ende | _ | 0 | min | 0 | 0 | °C | 23 | 0 | min | 9 | 0 |  | 0 | 0 |  | 0 | 0 |  | 0 | 0 |  | 0 | nicht nutzbar |  | 0
Anmerkungen:Zeit: Eingabe Wert 0-700 = Zeit in Minuten; Eingabe Wert 701-800 =Zeit in Sekunden. Eingabe Wert 801-900 = Zeit in Stunden. Eingabe Wert 901-999 = Zeit in Tagen. Beispiel 730 = 30 sec. | bar: A1 to A6
als Erkennung für den letzten Schritt müssen alle Sollwerte 0 sein! | bar: A1 to A6
Diese Eingaben an die Steuerung übertragen über Extras, Makro, Makros, generate_txt_file, Ausführen. Dann im Dialer "Daten", "Bier Rezept senden" wählen | bar: A1 to A6
Sensor | Klemme |  | Funktion | Menü 8 Param 57 |  |  | Sensor |  | Klemme | Funktion |  | Menü 8 Param 57 |  |  |  | Ausgang |  | Klemme 12V |  |  |  | 220V |  | Funkt | Ausgang |  | Klemme 12V | A4: 220V; A6: Funktion
1 | 59+60 | Temp. Tank 1 |  | 5 |  | 62+64 | Temp Tank 4 | [8 empty] | 1 |  | 35+ / 36- |  |  | - |  |  |  | 5 |  | 8+ / 9-; Brücke 11-12 | A4: 8+12; A6: Tank 4
2 | 45+46 | Temp Tank 2 |  | 6 |  | 71+72 | [9 empty] | 2 |  | 30+/34-;Brücke 31-35 |  |  |  | 30+31 |  | Tank 1 | 6 |  | 7+ / 9-; Brücke 11-12 | A4: 7+12; A6: Heizer
3 | 59+61 | Temp. Maische 1 |  | 7 |  | 71+73 | [9 empty] | 3 |  | 24+/25-;Brücke 21-22 |  |  |  | 22+24 |  | Tank 2 | 7 |  | 2+ / 4-; Brücke 1-3 | A4: 2+3; A6: Rührwerk
4 | 62+63 | Temp Tank 3 | [13 empty] | 4 |  | 23+/25-;Brücke 21-22 |  |  |  | 22+23 |  | Tank 3 | 8 |  | intern | A6: Beeper
Digital | Klemme |  |  | Funktion |  |  | Digital |  | Klemme | Funktion | [5 empty] | Modul 1 |  |  | Wartezeit |  |  | Modul 5 |  |  | Temperatur Tank 1
1 | 47+48 |  |  | 5 |  | 53+54 | [9 empty] | Modul 2 |  |  | Temperatur Maischen |  |  | Modul 6 |  |  | Temperatur Tank 2
2 | 47+49 |  |  | 6 |  | 54+55 | [9 empty] | Modul 3 |  |  | Überwachungszeit |  |  | Modul 7 |  |  | Temperatur Tank 3
3 | 50+51 |  |  | 7 |  | 56+57 | [9 empty] | Modul 4 |  |  | Ausgang Maischen |  |  | Modul 8 |  |  | Temperatur Tank 4
4 | 50+52 |  |  | 8 |  | 56+58
Diese Funktion liest die Werte von der Steuerung über eine Text-Datei (die vorher über den Dialer mit Daten Bier-Rezept laden geladen werden muß).
Vorsicht! Es werden dabei die Eingaben oben überschrieben!
Diese Eingaben an die Steuerung übertragen über untenstehende Buttons. Dann im Dialer "Daten", "Daten Bier-Rezept senden" wählen
Note on E3: Eingabe Wert 0-700 dann Zeit in Minuten; Eingabe Wert 701-800 dann Zeit in Sekunden. Beispiel 730 entspricht 30 sec. Eingabe Wert 801-900 dann Zeit in Stunden. Beispiel 820 entspricht 20 Stunden. Eingabe Wert 901-999 dann Zeit in Tagen. Beispiel 908 entspricht 8 Tage, das heißt nächster Schritt nach 8 Tagen, zum Beispiel für eine Tanksteuerung etc
Note on K3: Eingabe Wert 0-700 dann Zeit in Minuten; Eingabe Wert 701-800 dann Zeit in Sekunden. Beispiel 730 entspricht 30 sec. Eingabe Wert 801-900 dann Zeit in Stunden. Beispiel 820 entspricht 20 Stunden. Eingabe Wert 901-999 dann Zeit in Tagen. Beispiel 908 entspricht 8 Tage, das heißt nächster Schritt nach 8 Tagen, zum Beispiel für eine Tanksteuerung etc
Note on G3: Heizen Typ 00: Das Modul wird als Weiterschaltbedingung verwendet. In den nächsten Schritt wenn Istwert > Sollwert Typ 01: Das Modul schaltet den 1.Ausgang ein wenn Istwert < Sollwert (Hysterese Menü 7 Parameter 79-86) und ist Weiterschaltbedingung wenn Istwert > Sollwert (Heizen) Typ 02: Das Modul schaltet das 2.Relais ein wenn Istwert < Sollwert und ist Weiterschaltbedingung wenn Istwert > Sollwert Typ 03: Das Modul schaltet das 3.Relais ein wenn Istwert < Sollwert und ist Weiterschaltbedingung wenn Istwert > Sollwert Typ 04: Das Modul schaltet das 4.Relais ein wenn Istwert < Sollwert und ist Weiterschaltbedingung wenn Istwert > Sollwert Typ 05: Das Modul schaltet das 5.Relais ein wenn Istwert < Sollwert und ist Weiterschaltbedingung wenn Istwert > Sollwert Typ 06: Das Modul schaltet das 6.Relais ein wenn Istwert < Sollwert und ist Weiterschaltbedingung wenn Istwert > Sollwert Typ 07: Das Modul schaltet das 7.Relais ein wenn Istwert < Sollwert und ist Weiterschaltbedingung wenn Istwert > Sollwert Typ 08: Das Modul schaltet die Hupe und gibt die Meldung “Bediener-Quittierung”. Damit lässt sich verhindern das das Programm automatisch in den nächsten Schritt geht. Die Hupe ist aktiv wenn die Weiterschaltbedingung erfüllt ist (Schritt Ende). Der Schritt bleibt stehen, es erfolgt eine Meldung bis der Bediener mit der Taste “0” quittiert. Typ 09: Das Modul wird als Überwachungszeit verwendet. Ist diese Zeit abgelaufen gibt es einen Alarm Kühlen Typ 10: Das Modul wird als Weiterschaltbedingung verwendet. In den nächsten Schritt wenn Istwert < Sollwert Typ 11: Das Modul schaltet den 1.Ausgang ein wenn Istwert > Sollwert (Hysterese Menü 7 Parameter 79-86) und ist Weiterschaltbedingung wenn Istwert < Sollwert Typ 12: Das Modul schaltet das 2.Relais ein wenn Istwert > Sollwert und ist Weiterschaltbedingung wenn Istwert < Sollwert Typ 13: Das Modul schaltet das 3.Relais ein wenn Istwert > Sollwert und ist Weiterschaltbedingung wenn Istwert < Sollwert Typ 14: Das Modul schaltet das 4.Relais ein wenn Istwert > Sollwert und ist Weiterschaltbedingung wenn Istwert < Sollwert Typ 15: Das Modul schaltet das 5.Relais ein wenn Istwert > Sollwert und ist Weiterschaltbedingung wenn Istwert < Sollwert Typ 16: Das Modul schaltet das 6.Relais ein wenn Istwert > Sollwert und ist Weiterschaltbedingung wenn Istwert < Sollwert Typ 17: Das Modul schaltet das 7.Relais ein wenn Istwert > Sollwert und ist Weiterschaltbedingung wenn Istwert < Sollwert Heizen Typ 18: Das Modul schaltet den 1.Ausgang ein wenn Istwert < Sollwert (Hysterese Menü 7 Parameter 79-86); keine Weiterschaltbedingung Typ 19: Das Modul schaltet das 2.Relais ein wenn Istwert < Sollwert; keine Weiterschaltbedingung Typ 20: Das Modul schaltet das 3.Relais ein wenn Istwert < Sollwert; keine Weiterschaltbedingung Typ 21: Das Modul schaltet das 4.Relais ein wenn Istwert < Sollwert; keine Weiterschaltbedingung Typ 22: Das Modul schaltet das 5.Relais ein wenn Istwert < Sollwert; keine Weiterschaltbedingung Typ 23: Das Modul schaltet das 6.Relais ein wenn Istwert < Sollwert; keine Weiterschaltbedingung Typ 24: Das Modul schaltet das 7.Relais ein wenn Istwert < Sollwert; keine Weiterschaltbedingung Kühlen Typ 25: Das Modul schaltet den 1.Ausgang ein wenn Istwert > Sollwert; (Hysterese Menü 7 Parameter 79-86) keine Weiterschaltbedingung Typ 26: Das Modul schaltet das 2.Relais ein wenn Istwert > Sollwert; keine Weiterschaltbedingung Typ 27: Das Modul schaltet das 3.Relais ein wenn Istwert > Sollwert; keine Weiterschaltbedingung Typ 28: Das Modul schaltet das 4.Relais ein wenn Istwert > Sollwert; keine Weiterschaltbedingung Typ 29: Das Modul schaltet das 5.Relais ein wenn Istwert > Sollwert; keine Weiterschaltbedingung Typ 30: Das Modul schaltet das 6.Relais ein wenn Istwert > Sollwert; keine Weiterschaltbedingung Typ 31: Das Modul schaltet das 7.Relais ein wenn Istwert > Sollwert; keine Weiterschaltbedingung
Note on J3: Heizen Typ 00: Das Modul wird als Weiterschaltbedingung verwendet. In den nächsten Schritt wenn Istwert > Sollwert Typ 01: Das Modul schaltet den 1.Ausgang ein wenn Istwert < Sollwert (Hysterese Menü 7 Parameter 79-86) und ist Weiterschaltbedingung wenn Istwert > Sollwert (Heizen) Typ 02: Das Modul schaltet das 2.Relais ein wenn Istwert < Sollwert und ist Weiterschaltbedingung wenn Istwert > Sollwert Typ 03: Das Modul schaltet das 3.Relais ein wenn Istwert < Sollwert und ist Weiterschaltbedingung wenn Istwert > Sollwert Typ 04: Das Modul schaltet das 4.Relais ein wenn Istwert < Sollwert und ist Weiterschaltbedingung wenn Istwert > Sollwert Typ 05: Das Modul schaltet das 5.Relais ein wenn Istwert < Sollwert und ist Weiterschaltbedingung wenn Istwert > Sollwert Typ 06: Das Modul schaltet das 6.Relais ein wenn Istwert < Sollwert und ist Weiterschaltbedingung wenn Istwert > Sollwert Typ 07: Das Modul schaltet das 7.Relais ein wenn Istwert < Sollwert und ist Weiterschaltbedingung wenn Istwert > Sollwert Typ 08: Das Modul schaltet die Hupe und gibt die Meldung “Bediener-Quittierung”. Damit lässt sich verhindern das das Programm automatisch in den nächsten Schritt geht. Die Hupe ist aktiv wenn die Weiterschaltbedingung erfüllt ist (Schritt Ende). Der Schritt bleibt stehen, es erfolgt eine Meldung bis der Bediener mit der Taste “0” quittiert. Typ 09: Das Modul wird als Überwachungszeit verwendet. Ist diese Zeit abgelaufen gibt es einen Alarm Kühlen Typ 10: Das Modul wird als Weiterschaltbedingung verwendet. In den nächsten Schritt wenn Istwert < Sollwert Typ 11: Das Modul schaltet den 1.Ausgang ein wenn Istwert > Sollwert (Hysterese Menü 7 Parameter 79-86) und ist Weiterschaltbedingung wenn Istwert < Sollwert Typ 12: Das Modul schaltet das 2.Relais ein wenn Istwert > Sollwert und ist Weiterschaltbedingung wenn Istwert < Sollwert Typ 13: Das Modul schaltet das 3.Relais ein wenn Istwert > Sollwert und ist Weiterschaltbedingung wenn Istwert < Sollwert Typ 14: Das Modul schaltet das 4.Relais ein wenn Istwert > Sollwert und ist Weiterschaltbedingung wenn Istwert < Sollwert Typ 15: Das Modul schaltet das 5.Relais ein wenn Istwert > Sollwert und ist Weiterschaltbedingung wenn Istwert < Sollwert Typ 16: Das Modul schaltet das 6.Relais ein wenn Istwert > Sollwert und ist Weiterschaltbedingung wenn Istwert < Sollwert Typ 17: Das Modul schaltet das 7.Relais ein wenn Istwert > Sollwert und ist Weiterschaltbedingung wenn Istwert < Sollwert Heizen Typ 18: Das Modul schaltet den 1.Ausgang ein wenn Istwert < Sollwert (Hysterese Menü 7 Parameter 79-86); keine Weiterschaltbedingung Typ 19: Das Modul schaltet das 2.Relais ein wenn Istwert < Sollwert; keine Weiterschaltbedingung Typ 20: Das Modul schaltet das 3.Relais ein wenn Istwert < Sollwert; keine Weiterschaltbedingung Typ 21: Das Modul schaltet das 4.Relais ein wenn Istwert < Sollwert; keine Weiterschaltbedingung Typ 22: Das Modul schaltet das 5.Relais ein wenn Istwert < Sollwert; keine Weiterschaltbedingung Typ 23: Das Modul schaltet das 6.Relais ein wenn Istwert < Sollwert; keine Weiterschaltbedingung Typ 24: Das Modul schaltet das 7.Relais ein wenn Istwert < Sollwert; keine Weiterschaltbedingung Kühlen Typ 25: Das Modul schaltet den 1.Ausgang ein wenn Istwert > Sollwert; (Hysterese Menü 7 Parameter 79-86) keine Weiterschaltbedingung Typ 26: Das Modul schaltet das 2.Relais ein wenn Istwert > Sollwert; keine Weiterschaltbedingung Typ 27: Das Modul schaltet das 3.Relais ein wenn Istwert > Sollwert; keine Weiterschaltbedingung Typ 28: Das Modul schaltet das 4.Relais ein wenn Istwert > Sollwert; keine Weiterschaltbedingung Typ 29: Das Modul schaltet das 5.Relais ein wenn Istwert > Sollwert; keine Weiterschaltbedingung Typ 30: Das Modul schaltet das 6.Relais ein wenn Istwert > Sollwert; keine Weiterschaltbedingung Typ 31: Das Modul schaltet das 7.Relais ein wenn Istwert > Sollwert; keine Weiterschaltbedingung Bei Sollwert 99,9: Typ = Ausgangs-Nummer 1-20 aktiv
Note on M3: Heizen Typ 00: Das Modul wird als Weiterschaltbedingung verwendet. In den nächsten Schritt wenn Istwert > Sollwert Typ 01: Das Modul schaltet den 1.Ausgang ein wenn Istwert < Sollwert (Hysterese Menü 7 Parameter 79-86) und ist Weiterschaltbedingung wenn Istwert > Sollwert (Heizen) Typ 02: Das Modul schaltet das 2.Relais ein wenn Istwert < Sollwert und ist Weiterschaltbedingung wenn Istwert > Sollwert Typ 03: Das Modul schaltet das 3.Relais ein wenn Istwert < Sollwert und ist Weiterschaltbedingung wenn Istwert > Sollwert Typ 04: Das Modul schaltet das 4.Relais ein wenn Istwert < Sollwert und ist Weiterschaltbedingung wenn Istwert > Sollwert Typ 05: Das Modul schaltet das 5.Relais ein wenn Istwert < Sollwert und ist Weiterschaltbedingung wenn Istwert > Sollwert Typ 06: Das Modul schaltet das 6.Relais ein wenn Istwert < Sollwert und ist Weiterschaltbedingung wenn Istwert > Sollwert Typ 07: Das Modul schaltet das 7.Relais ein wenn Istwert < Sollwert und ist Weiterschaltbedingung wenn Istwert > Sollwert Typ 08: Das Modul schaltet die Hupe und gibt die Meldung “Bediener-Quittierung”. Damit lässt sich verhindern das das Programm automatisch in den nächsten Schritt geht. Die Hupe ist aktiv wenn die Weiterschaltbedingung erfüllt ist (Schritt Ende). Der Schritt bleibt stehen, es erfolgt eine Meldung bis der Bediener mit der Taste “0” quittiert. Typ 09: Das Modul wird als Überwachungszeit verwendet. Ist diese Zeit abgelaufen gibt es einen Alarm Kühlen Typ 10: Das Modul wird als Weiterschaltbedingung verwendet. In den nächsten Schritt wenn Istwert < Sollwert Typ 11: Das Modul schaltet den 1.Ausgang ein wenn Istwert > Sollwert (Hysterese Menü 7 Parameter 79-86) und ist Weiterschaltbedingung wenn Istwert < Sollwert Typ 12: Das Modul schaltet das 2.Relais ein wenn Istwert > Sollwert und ist Weiterschaltbedingung wenn Istwert < Sollwert Typ 13: Das Modul schaltet das 3.Relais ein wenn Istwert > Sollwert und ist Weiterschaltbedingung wenn Istwert < Sollwert Typ 14: Das Modul schaltet das 4.Relais ein wenn Istwert > Sollwert und ist Weiterschaltbedingung wenn Istwert < Sollwert Typ 15: Das Modul schaltet das 5.Relais ein wenn Istwert > Sollwert und ist Weiterschaltbedingung wenn Istwert < Sollwert Typ 16: Das Modul schaltet das 6.Relais ein wenn Istwert > Sollwert und ist Weiterschaltbedingung wenn Istwert < Sollwert Typ 17: Das Modul schaltet das 7.Relais ein wenn Istwert > Sollwert und ist Weiterschaltbedingung wenn Istwert < Sollwert Heizen Typ 18: Das Modul schaltet den 1.Ausgang ein wenn Istwert < Sollwert (Hysterese Menü 7 Parameter 79-86); keine Weiterschaltbedingung Typ 19: Das Modul schaltet das 2.Relais ein wenn Istwert < Sollwert; keine Weiterschaltbedingung Typ 20: Das Modul schaltet das 3.Relais ein wenn Istwert < Sollwert; keine Weiterschaltbedingung Typ 21: Das Modul schaltet das 4.Relais ein wenn Istwert < Sollwert; keine Weiterschaltbedingung Typ 22: Das Modul schaltet das 5.Relais ein wenn Istwert < Sollwert; keine Weiterschaltbedingung Typ 23: Das Modul schaltet das 6.Relais ein wenn Istwert < Sollwert; keine Weiterschaltbedingung Typ 24: Das Modul schaltet das 7.Relais ein wenn Istwert < Sollwert; keine Weiterschaltbedingung Kühlen Typ 25: Das Modul schaltet den 1.Ausgang ein wenn Istwert > Sollwert; (Hysterese Menü 7 Parameter 79-86) keine Weiterschaltbedingung Typ 26: Das Modul schaltet das 2.Relais ein wenn Istwert > Sollwert; keine Weiterschaltbedingung Typ 27: Das Modul schaltet das 3.Relais ein wenn Istwert > Sollwert; keine Weiterschaltbedingung Typ 28: Das Modul schaltet das 4.Relais ein wenn Istwert > Sollwert; keine Weiterschaltbedingung Typ 29: Das Modul schaltet das 5.Relais ein wenn Istwert > Sollwert; keine Weiterschaltbedingung Typ 30: Das Modul schaltet das 6.Relais ein wenn Istwert > Sollwert; keine Weiterschaltbedingung Typ 31: Das Modul schaltet das 7.Relais ein wenn Istwert > Sollwert; keine Weiterschaltbedingung Bei Sollwert 99,9: Typ = Ausgangs-Nummer 1-20 aktiv
Note on P3: Heizen Typ 00: Das Modul wird als Weiterschaltbedingung verwendet. In den nächsten Schritt wenn Istwert > Sollwert Typ 01: Das Modul schaltet den 1.Ausgang ein wenn Istwert < Sollwert (Hysterese Menü 7 Parameter 79-86) und ist Weiterschaltbedingung wenn Istwert > Sollwert (Heizen) Typ 02: Das Modul schaltet das 2.Relais ein wenn Istwert < Sollwert und ist Weiterschaltbedingung wenn Istwert > Sollwert Typ 03: Das Modul schaltet das 3.Relais ein wenn Istwert < Sollwert und ist Weiterschaltbedingung wenn Istwert > Sollwert Typ 04: Das Modul schaltet das 4.Relais ein wenn Istwert < Sollwert und ist Weiterschaltbedingung wenn Istwert > Sollwert Typ 05: Das Modul schaltet das 5.Relais ein wenn Istwert < Sollwert und ist Weiterschaltbedingung wenn Istwert > Sollwert Typ 06: Das Modul schaltet das 6.Relais ein wenn Istwert < Sollwert und ist Weiterschaltbedingung wenn Istwert > Sollwert Typ 07: Das Modul schaltet das 7.Relais ein wenn Istwert < Sollwert und ist Weiterschaltbedingung wenn Istwert > Sollwert Typ 08: Das Modul schaltet die Hupe und gibt die Meldung “Bediener-Quittierung”. Damit lässt sich verhindern das das Programm automatisch in den nächsten Schritt geht. Die Hupe ist aktiv wenn die Weiterschaltbedingung erfüllt ist (Schritt Ende). Der Schritt bleibt stehen, es erfolgt eine Meldung bis der Bediener mit der Taste “0” quittiert. Typ 09: Das Modul wird als Überwachungszeit verwendet. Ist diese Zeit abgelaufen gibt es einen Alarm Kühlen Typ 10: Das Modul wird als Weiterschaltbedingung verwendet. In den nächsten Schritt wenn Istwert < Sollwert Typ 11: Das Modul schaltet den 1.Ausgang ein wenn Istwert > Sollwert (Hysterese Menü 7 Parameter 79-86) und ist Weiterschaltbedingung wenn Istwert < Sollwert Typ 12: Das Modul schaltet das 2.Relais ein wenn Istwert > Sollwert und ist Weiterschaltbedingung wenn Istwert < Sollwert Typ 13: Das Modul schaltet das 3.Relais ein wenn Istwert > Sollwert und ist Weiterschaltbedingung wenn Istwert < Sollwert Typ 14: Das Modul schaltet das 4.Relais ein wenn Istwert > Sollwert und ist Weiterschaltbedingung wenn Istwert < Sollwert Typ 15: Das Modul schaltet das 5.Relais ein wenn Istwert > Sollwert und ist Weiterschaltbedingung wenn Istwert < Sollwert Typ 16: Das Modul schaltet das 6.Relais ein wenn Istwert > Sollwert und ist Weiterschaltbedingung wenn Istwert < Sollwert Typ 17: Das Modul schaltet das 7.Relais ein wenn Istwert > Sollwert und ist Weiterschaltbedingung wenn Istwert < Sollwert Heizen Typ 18: Das Modul schaltet den 1.Ausgang ein wenn Istwert < Sollwert (Hysterese Menü 7 Parameter 79-86); keine Weiterschaltbedingung Typ 19: Das Modul schaltet das 2.Relais ein wenn Istwert < Sollwert; keine Weiterschaltbedingung Typ 20: Das Modul schaltet das 3.Relais ein wenn Istwert < Sollwert; keine Weiterschaltbedingung Typ 21: Das Modul schaltet das 4.Relais ein wenn Istwert < Sollwert; keine Weiterschaltbedingung Typ 22: Das Modul schaltet das 5.Relais ein wenn Istwert < Sollwert; keine Weiterschaltbedingung Typ 23: Das Modul schaltet das 6.Relais ein wenn Istwert < Sollwert; keine Weiterschaltbedingung Typ 24: Das Modul schaltet das 7.Relais ein wenn Istwert < Sollwert; keine Weiterschaltbedingung Kühlen Typ 25: Das Modul schaltet den 1.Ausgang ein wenn Istwert > Sollwert; (Hysterese Menü 7 Parameter 79-86) keine Weiterschaltbedingung Typ 26: Das Modul schaltet das 2.Relais ein wenn Istwert > Sollwert; keine Weiterschaltbedingung Typ 27: Das Modul schaltet das 3.Relais ein wenn Istwert > Sollwert; keine Weiterschaltbedingung Typ 28: Das Modul schaltet das 4.Relais ein wenn Istwert > Sollwert; keine Weiterschaltbedingung Typ 29: Das Modul schaltet das 5.Relais ein wenn Istwert > Sollwert; keine Weiterschaltbedingung Typ 30: Das Modul schaltet das 6.Relais ein wenn Istwert > Sollwert; keine Weiterschaltbedingung Typ 31: Das Modul schaltet das 7.Relais ein wenn Istwert > Sollwert; keine Weiterschaltbedingung Bei Sollwert 99,9: Typ = Ausgangs-Nummer 1-20 aktiv
Note on S3: Heizen Typ 00: Das Modul wird als Weiterschaltbedingung verwendet. In den nächsten Schritt wenn Istwert > Sollwert Typ 01: Das Modul schaltet den 1.Ausgang ein wenn Istwert < Sollwert (Hysterese Menü 7 Parameter 79-86) und ist Weiterschaltbedingung wenn Istwert > Sollwert (Heizen) Typ 02: Das Modul schaltet das 2.Relais ein wenn Istwert < Sollwert und ist Weiterschaltbedingung wenn Istwert > Sollwert Typ 03: Das Modul schaltet das 3.Relais ein wenn Istwert < Sollwert und ist Weiterschaltbedingung wenn Istwert > Sollwert Typ 04: Das Modul schaltet das 4.Relais ein wenn Istwert < Sollwert und ist Weiterschaltbedingung wenn Istwert > Sollwert Typ 05: Das Modul schaltet das 5.Relais ein wenn Istwert < Sollwert und ist Weiterschaltbedingung wenn Istwert > Sollwert Typ 06: Das Modul schaltet das 6.Relais ein wenn Istwert < Sollwert und ist Weiterschaltbedingung wenn Istwert > Sollwert Typ 07: Das Modul schaltet das 7.Relais ein wenn Istwert < Sollwert und ist Weiterschaltbedingung wenn Istwert > Sollwert Typ 08: Das Modul schaltet die Hupe und gibt die Meldung “Bediener-Quittierung”. Damit lässt sich verhindern das das Programm automatisch in den nächsten Schritt geht. Die Hupe ist aktiv wenn die Weiterschaltbedingung erfüllt ist (Schritt Ende). Der Schritt bleibt stehen, es erfolgt eine Meldung bis der Bediener mit der Taste “0” quittiert. Typ 09: Das Modul wird als Überwachungszeit verwendet. Ist diese Zeit abgelaufen gibt es einen Alarm Kühlen Typ 10: Das Modul wird als Weiterschaltbedingung verwendet. In den nächsten Schritt wenn Istwert < Sollwert Typ 11: Das Modul schaltet den 1.Ausgang ein wenn Istwert > Sollwert (Hysterese Menü 7 Parameter 79-86) und ist Weiterschaltbedingung wenn Istwert < Sollwert Typ 12: Das Modul schaltet das 2.Relais ein wenn Istwert > Sollwert und ist Weiterschaltbedingung wenn Istwert < Sollwert Typ 13: Das Modul schaltet das 3.Relais ein wenn Istwert > Sollwert und ist Weiterschaltbedingung wenn Istwert < Sollwert Typ 14: Das Modul schaltet das 4.Relais ein wenn Istwert > Sollwert und ist Weiterschaltbedingung wenn Istwert < Sollwert Typ 15: Das Modul schaltet das 5.Relais ein wenn Istwert > Sollwert und ist Weiterschaltbedingung wenn Istwert < Sollwert Typ 16: Das Modul schaltet das 6.Relais ein wenn Istwert > Sollwert und ist Weiterschaltbedingung wenn Istwert < Sollwert Typ 17: Das Modul schaltet das 7.Relais ein wenn Istwert > Sollwert und ist Weiterschaltbedingung wenn Istwert < Sollwert Heizen Typ 18: Das Modul schaltet den 1.Ausgang ein wenn Istwert < Sollwert (Hysterese Menü 7 Parameter 79-86); keine Weiterschaltbedingung Typ 19: Das Modul schaltet das 2.Relais ein wenn Istwert < Sollwert; keine Weiterschaltbedingung Typ 20: Das Modul schaltet das 3.Relais ein wenn Istwert < Sollwert; keine Weiterschaltbedingung Typ 21: Das Modul schaltet das 4.Relais ein wenn Istwert < Sollwert; keine Weiterschaltbedingung Typ 22: Das Modul schaltet das 5.Relais ein wenn Istwert < Sollwert; keine Weiterschaltbedingung Typ 23: Das Modul schaltet das 6.Relais ein wenn Istwert < Sollwert; keine Weiterschaltbedingung Typ 24: Das Modul schaltet das 7.Relais ein wenn Istwert < Sollwert; keine Weiterschaltbedingung Kühlen Typ 25: Das Modul schaltet den 1.Ausgang ein wenn Istwert > Sollwert; (Hysterese Menü 7 Parameter 79-86) keine Weiterschaltbedingung Typ 26: Das Modul schaltet das 2.Relais ein wenn Istwert > Sollwert; keine Weiterschaltbedingung Typ 27: Das Modul schaltet das 3.Relais ein wenn Istwert > Sollwert; keine Weiterschaltbedingung Typ 28: Das Modul schaltet das 4.Relais ein wenn Istwert > Sollwert; keine Weiterschaltbedingung Typ 29: Das Modul schaltet das 5.Relais ein wenn Istwert > Sollwert; keine Weiterschaltbedingung Typ 30: Das Modul schaltet das 6.Relais ein wenn Istwert > Sollwert; keine Weiterschaltbedingung Typ 31: Das Modul schaltet das 7.Relais ein wenn Istwert > Sollwert; keine Weiterschaltbedingung Bei Sollwert 99,9: Typ = Ausgangs-Nummer 1-20 aktiv
Note on V3: Heizen Typ 00: Das Modul wird als Weiterschaltbedingung verwendet. In den nächsten Schritt wenn Istwert > Sollwert Typ 01: Das Modul schaltet den 1.Ausgang ein wenn Istwert < Sollwert (Hysterese Menü 7 Parameter 79-86) und ist Weiterschaltbedingung wenn Istwert > Sollwert (Heizen) Typ 02: Das Modul schaltet das 2.Relais ein wenn Istwert < Sollwert und ist Weiterschaltbedingung wenn Istwert > Sollwert Typ 03: Das Modul schaltet das 3.Relais ein wenn Istwert < Sollwert und ist Weiterschaltbedingung wenn Istwert > Sollwert Typ 04: Das Modul schaltet das 4.Relais ein wenn Istwert < Sollwert und ist Weiterschaltbedingung wenn Istwert > Sollwert Typ 05: Das Modul schaltet das 5.Relais ein wenn Istwert < Sollwert und ist Weiterschaltbedingung wenn Istwert > Sollwert Typ 06: Das Modul schaltet das 6.Relais ein wenn Istwert < Sollwert und ist Weiterschaltbedingung wenn Istwert > Sollwert Typ 07: Das Modul schaltet das 7.Relais ein wenn Istwert < Sollwert und ist Weiterschaltbedingung wenn Istwert > Sollwert Typ 08: Das Modul schaltet die Hupe und gibt die Meldung “Bediener-Quittierung”. Damit lässt sich verhindern das das Programm automatisch in den nächsten Schritt geht. Die Hupe ist aktiv wenn die Weiterschaltbedingung erfüllt ist (Schritt Ende). Der Schritt bleibt stehen, es erfolgt eine Meldung bis der Bediener mit der Taste “0” quittiert. Typ 09: Das Modul wird als Überwachungszeit verwendet. Ist diese Zeit abgelaufen gibt es einen Alarm Kühlen Typ 10: Das Modul wird als Weiterschaltbedingung verwendet. In den nächsten Schritt wenn Istwert < Sollwert Typ 11: Das Modul schaltet den 1.Ausgang ein wenn Istwert > Sollwert (Hysterese Menü 7 Parameter 79-86) und ist Weiterschaltbedingung wenn Istwert < Sollwert Typ 12: Das Modul schaltet das 2.Relais ein wenn Istwert > Sollwert und ist Weiterschaltbedingung wenn Istwert < Sollwert Typ 13: Das Modul schaltet das 3.Relais ein wenn Istwert > Sollwert und ist Weiterschaltbedingung wenn Istwert < Sollwert Typ 14: Das Modul schaltet das 4.Relais ein wenn Istwert > Sollwert und ist Weiterschaltbedingung wenn Istwert < Sollwert Typ 15: Das Modul schaltet das 5.Relais ein wenn Istwert > Sollwert und ist Weiterschaltbedingung wenn Istwert < Sollwert Typ 16: Das Modul schaltet das 6.Relais ein wenn Istwert > Sollwert und ist Weiterschaltbedingung wenn Istwert < Sollwert Typ 17: Das Modul schaltet das 7.Relais ein wenn Istwert > Sollwert und ist Weiterschaltbedingung wenn Istwert < Sollwert Heizen Typ 18: Das Modul schaltet den 1.Ausgang ein wenn Istwert < Sollwert (Hysterese Menü 7 Parameter 79-86); keine Weiterschaltbedingung Typ 19: Das Modul schaltet das 2.Relais ein wenn Istwert < Sollwert; keine Weiterschaltbedingung Typ 20: Das Modul schaltet das 3.Relais ein wenn Istwert < Sollwert; keine Weiterschaltbedingung Typ 21: Das Modul schaltet das 4.Relais ein wenn Istwert < Sollwert; keine Weiterschaltbedingung Typ 22: Das Modul schaltet das 5.Relais ein wenn Istwert < Sollwert; keine Weiterschaltbedingung Typ 23: Das Modul schaltet das 6.Relais ein wenn Istwert < Sollwert; keine Weiterschaltbedingung Typ 24: Das Modul schaltet das 7.Relais ein wenn Istwert < Sollwert; keine Weiterschaltbedingung Kühlen Typ 25: Das Modul schaltet den 1.Ausgang ein wenn Istwert > Sollwert; (Hysterese Menü 7 Parameter 79-86) keine Weiterschaltbedingung Typ 26: Das Modul schaltet das 2.Relais ein wenn Istwert > Sollwert; keine Weiterschaltbedingung Typ 27: Das Modul schaltet das 3.Relais ein wenn Istwert > Sollwert; keine Weiterschaltbedingung Typ 28: Das Modul schaltet das 4.Relais ein wenn Istwert > Sollwert; keine Weiterschaltbedingung Typ 29: Das Modul schaltet das 5.Relais ein wenn Istwert > Sollwert; keine Weiterschaltbedingung Typ 30: Das Modul schaltet das 6.Relais ein wenn Istwert > Sollwert; keine Weiterschaltbedingung Typ 31: Das Modul schaltet das 7.Relais ein wenn Istwert > Sollwert; keine Weiterschaltbedingung Bei Sollwert 99,9: Typ = Ausgangs-Nummer 1-20 aktiv
Note on Y3: Heizen Typ 00: Das Modul wird als Weiterschaltbedingung verwendet. In den nächsten Schritt wenn Istwert > Sollwert Typ 01: Das Modul schaltet den 1.Ausgang ein wenn Istwert < Sollwert (Hysterese Menü 7 Parameter 79-86) und ist Weiterschaltbedingung wenn Istwert > Sollwert (Heizen) Typ 02: Das Modul schaltet das 2.Relais ein wenn Istwert < Sollwert und ist Weiterschaltbedingung wenn Istwert > Sollwert Typ 03: Das Modul schaltet das 3.Relais ein wenn Istwert < Sollwert und ist Weiterschaltbedingung wenn Istwert > Sollwert Typ 04: Das Modul schaltet das 4.Relais ein wenn Istwert < Sollwert und ist Weiterschaltbedingung wenn Istwert > Sollwert Typ 05: Das Modul schaltet das 5.Relais ein wenn Istwert < Sollwert und ist Weiterschaltbedingung wenn Istwert > Sollwert Typ 06: Das Modul schaltet das 6.Relais ein wenn Istwert < Sollwert und ist Weiterschaltbedingung wenn Istwert > Sollwert Typ 07: Das Modul schaltet das 7.Relais ein wenn Istwert < Sollwert und ist Weiterschaltbedingung wenn Istwert > Sollwert Typ 08: Das Modul schaltet die Hupe und gibt die Meldung “Bediener-Quittierung”. Damit lässt sich verhindern das das Programm automatisch in den nächsten Schritt geht. Die Hupe ist aktiv wenn die Weiterschaltbedingung erfüllt ist (Schritt Ende). Der Schritt bleibt stehen, es erfolgt eine Meldung bis der Bediener mit der Taste “0” quittiert. Typ 09: Das Modul wird als Überwachungszeit verwendet. Ist diese Zeit abgelaufen gibt es einen Alarm Kühlen Typ 10: Das Modul wird als Weiterschaltbedingung verwendet. In den nächsten Schritt wenn Istwert < Sollwert Typ 11: Das Modul schaltet den 1.Ausgang ein wenn Istwert > Sollwert (Hysterese Menü 7 Parameter 79-86) und ist Weiterschaltbedingung wenn Istwert < Sollwert Typ 12: Das Modul schaltet das 2.Relais ein wenn Istwert > Sollwert und ist Weiterschaltbedingung wenn Istwert < Sollwert Typ 13: Das Modul schaltet das 3.Relais ein wenn Istwert > Sollwert und ist Weiterschaltbedingung wenn Istwert < Sollwert Typ 14: Das Modul schaltet das 4.Relais ein wenn Istwert > Sollwert und ist Weiterschaltbedingung wenn Istwert < Sollwert Typ 15: Das Modul schaltet das 5.Relais ein wenn Istwert > Sollwert und ist Weiterschaltbedingung wenn Istwert < Sollwert Typ 16: Das Modul schaltet das 6.Relais ein wenn Istwert > Sollwert und ist Weiterschaltbedingung wenn Istwert < Sollwert Typ 17: Das Modul schaltet das 7.Relais ein wenn Istwert > Sollwert und ist Weiterschaltbedingung wenn Istwert < Sollwert Heizen Typ 18: Das Modul schaltet den 1.Ausgang ein wenn Istwert < Sollwert (Hysterese Menü 7 Parameter 79-86); keine Weiterschaltbedingung Typ 19: Das Modul schaltet das 2.Relais ein wenn Istwert < Sollwert; keine Weiterschaltbedingung Typ 20: Das Modul schaltet das 3.Relais ein wenn Istwert < Sollwert; keine Weiterschaltbedingung Typ 21: Das Modul schaltet das 4.Relais ein wenn Istwert < Sollwert; keine Weiterschaltbedingung Typ 22: Das Modul schaltet das 5.Relais ein wenn Istwert < Sollwert; keine Weiterschaltbedingung Typ 23: Das Modul schaltet das 6.Relais ein wenn Istwert < Sollwert; keine Weiterschaltbedingung Typ 24: Das Modul schaltet das 7.Relais ein wenn Istwert < Sollwert; keine Weiterschaltbedingung Kühlen Typ 25: Das Modul schaltet den 1.Ausgang ein wenn Istwert > Sollwert; (Hysterese Menü 7 Parameter 79-86) keine Weiterschaltbedingung Typ 26: Das Modul schaltet das 2.Relais ein wenn Istwert > Sollwert; keine Weiterschaltbedingung Typ 27: Das Modul schaltet das 3.Relais ein wenn Istwert > Sollwert; keine Weiterschaltbedingung Typ 28: Das Modul schaltet das 4.Relais ein wenn Istwert > Sollwert; keine Weiterschaltbedingung Typ 29: Das Modul schaltet das 5.Relais ein wenn Istwert > Sollwert; keine Weiterschaltbedingung Typ 30: Das Modul schaltet das 6.Relais ein wenn Istwert > Sollwert; keine Weiterschaltbedingung Typ 31: Das Modul schaltet das 7.Relais ein wenn Istwert > Sollwert; keine Weiterschaltbedingung Bei Sollwert 99,9: Typ = Ausgangs-Nummer 1-20 aktiv
Note on N3: Bei Sollwert 999: Typ = Ausgangs-Nummer 1-20 aktiv
Note on Q3: Bei Sollwert 999: Typ = Ausgangs-Nummer 1-20 aktiv
Note on F3: Eingabe Wert 0-700 dann Zeit in Minuten; Eingabe Wert 701-800 dann Zeit in Sekunden. Beispiel 730 entspricht 30 sec. Eingabe Wert 801-900 dann Zeit in Stunden. Beispiel 820 entspricht 20 Stunden. Eingabe Wert 901-999 dann Zeit in Tagen. Beispiel 908 entspricht 8 Tage, das heißt nächster Schritt nach 8 Tagen, zum Beispiel für eine Tanksteuerung etc
Note on L3: Eingabe Wert 0-700 dann Zeit in Minuten; Eingabe Wert 701-800 dann Zeit in Sekunden. Beispiel 730 entspricht 30 sec. Eingabe Wert 801-900 dann Zeit in Stunden. Beispiel 820 entspricht 20 Stunden. Eingabe Wert 901-999 dann Zeit in Tagen. Beispiel 908 entspricht 8 Tage, das heißt nächster Schritt nach 8 Tagen, zum Beispiel für eine Tanksteuerung etc
Note on H3: Sollwerte ohne Komma! Bei Sollwert 999: Typ = Ausgangs-Nummer 1-20 aktiv
Note on T3: Bei Sollwert 999: Typ = Ausgangs-Nummer 1-20 aktiv
Note on W3: Bei Sollwert 999: Typ = Ausgangs-Nummer 1-20 aktiv
Note on Z3: Bei Sollwert 999: Typ = Ausgangs-Nummer 1-20 aktiv
Note on E16: wenn nicht benötigt auf 0 setzen
Note on E24: wenn nicht benötigt auf 0 setzen
Note on E44: wenn nicht benötigt auf 0 setzen
Note on E14: wenn nicht benötigt auf 0 setzen
Note on E15: wenn nicht benötigt auf 0 setzen
Note on E34: wenn nicht benötigt auf 0 setzen
Note on E41: wenn nicht benötigt auf 0 setzen
Note on E35: wenn nicht benötigt auf 0 setzen
Note on E51: wenn nicht benötigt auf 0 setzen
Note on C4: dies wird am Display und PC angezeigt
Note on B2: Info

## Parameter
geänderte Parameter Übersicht
Parameter | Beschreibung | Info | Wert | Einheit
6 | Messwert Typ Kanal 1
6 | Messwert Typ Kanal 2
6 | Messwert Typ Kanal 3 | Einmaischen |  |  | x
6 | Messwert Typ Kanal 4
6 | Messwert Typ Kanal 5
6 | Messwert Typ Kanal 6
6 | Messwert Typ Kanal 7
6 | Messwert Typ Kanal 8
7 | Zuordnung Ausgang zur Tanksteuerung 1
7 | Zuordnung Ausgang zur Tanksteuerung 2
7 | Zuordnung Ausgang zur Tanksteuerung 3
7 | Zuordnung Ausgang zur Tanksteuerung 4
7 | Zuordnung Ausgang zur Tanksteuerung 5
7 | Zuordnung Ausgang zur Tanksteuerung 6
7 | Zuordnung Ausgang zur Tanksteuerung 7
7 | Zuordnung Ausgang zur Tanksteuerung 8
8 | Abtast-Zeit
9 | Aufzeichnen Meßwert 1
10 | Aufzeichnen Meßwert 2
11 | Aufzeichnen Meßwert 3
12 | Aufzeichnen Meßwert 4
13 | Aufzeichnen Meßwert 5
14 | Aufzeichnen Meßwert 6
15 | Aufzeichnen Meßwert 7
16 | Aufzeichnen Meßwert 8
17 | Telefonnummer 1
17 | Telefonnummer 2
18 | Version
19 | Alarm Temperatur-Differenz > x Modul 2
20 | Alarm Temperatur-Differenz > x Modul 3
21 | Alarm Temperatur-Differenz > x Modul 4
22 | Alarm Temperatur-Differenz > x Modul 5
23 | Alarm Temperatur-Differenz > x Modul 6
24 | Alarm Temperatur-Differenz > x Modul 7
25 | Alarm Temperatur-Differenz > x Modul 8
26 | Typ Relais 1
27 | Typ Relais 2
28 | Typ Relais 3
29 | Typ Relais 4
30 | Typ Relais 5
31 | Typ Relais 6
32 | Typ Relais 7
33 | Typ Relais 8
34 | Reset Daten
35 | Verriegelungen 1
36 | Verriegelungen 2
37 | Verriegelungen 3
38 | Verriegelungen 4
39 | Verriegelungen 5
40 | Verriegelungen 6
41 | Verzögerung einschalten Relais 1
42 | Verzögerung einschalten Relais 2
43 | Verzögerung einschalten Relais 3
44 | Verzögerung einschalten Relais 4
45 | Verzögerung einschalten Relais 5
46 | Verzögerung einschalten Relais 6
47 | Verzögerung einschalten Relais 7
48 | Verzögerung ausschalten Relais 1
49 | Verzögerung ausschalten Relais 2
50 | Verzögerung ausschalten Relais 3
51 | Verzögerung ausschalten Relais 4
52 | Verzögerung ausschalten Relais 5
53 | Verzögerung ausschalten Relais 6
54 | Verzögerung ausschalten Relais 7
55 | SMS empfangen
56 | Korrektur-Wert Messung 1
56 | Korrektur-Wert Messung 2
56 | Korrektur-Wert Messung 3
56 | Korrektur-Wert Messung 4
56 | Korrektur-Wert Messung 5
56 | Korrektur-Wert Messung 6
56 | Korrektur-Wert Messung 7
56 | Korrektur-Wert Messung 8
56 | Korrektur-Wert Messung 9
56 | Korrektur-Wert Messung 10
56 | Korrektur-Wert Messung 11
56 | Korrektur-Wert Messung 12
56 | Korrektur-Wert Messung 13
56 | Korrektur-Wert Messung 14
56 | Korrektur-Wert Messung 15
57 | Zuordnung Analoger Eingang zu den Schrittketten-Modulen 1
57 | Zuordnung Analoger Eingang zu den Schrittketten-Modulen 2 |  | 3
57 | Zuordnung Analoger Eingang zu den Schrittketten-Modulen 3
57 | Zuordnung Analoger Eingang zu den Schrittketten-Modulen 4
57 | Zuordnung Analoger Eingang zu den Schrittketten-Modulen 5
57 | Zuordnung Analoger Eingang zu den Schrittketten-Modulen 6
57 | Zuordnung Analoger Eingang zu den Schrittketten-Modulen 7
57 | Zuordnung Analoger Eingang zu den Schrittketten-Modulen 8
58 | Zuordnung Analoger Eingang zu der Tank-Steuerung 1
58 | Zuordnung Analoger Eingang zu der Tank-Steuerung 2
58 | Zuordnung Analoger Eingang zu der Tank-Steuerung 3
58 | Zuordnung Analoger Eingang zu der Tank-Steuerung 4
58 | Zuordnung Analoger Eingang zu der Tank-Steuerung 5
58 | Zuordnung Analoger Eingang zu der Tank-Steuerung 6
58 | Zuordnung Analoger Eingang zu der Tank-Steuerung 7
58 | Zuordnung Analoger Eingang zu der Tank-Steuerung 8
59 | Filter Analog Eingang
60 | Vorabschaltpunkt Temperatur
61 | Eingang für Simulation
62 | Simulations-Wert
63 | Korrektur-Wert Uhr
64 | Anzahl Universal-Kanäle
65 | aufgezeichnete Daten aus dem Flash zu LogView senden
66 | Phasenanschnitt / Phase Loop Control
67 | freier Analog Eingang Messbereich Untergrenze
68 | freier Analog Eingang Messbereich Obergrenze
69 | freier Analog Eingang Rohwert Untergrenze
70 | freier Analog Eingang Rohwert Obergrenze
71 | Takt Relais 1
72 | Takt Relais 2
73 | Takt Relais 3
74 | Takt Relais 4
75 | Takt Relais 5
76 | Takt Relais 6
77 | Takt Relais 7
78 | Zeit 1 erst Starten wenn Temperatur erreicht ist |  | 1
79 | Hysterese Relais 1 Schrittkette (nicht Tanksteuerung!)
80 | Hysterese Relais 2 Schrittkette (nicht Tanksteuerung!)
81 | Hysterese Relais 3 Schrittkette (nicht Tanksteuerung!)
82 | Hysterese Relais 4 Schrittkette (nicht Tanksteuerung!)
83 | Hysterese Relais 5 Schrittkette (nicht Tanksteuerung!)
84 | Hysterese Relais 6 Schrittkette (nicht Tanksteuerung!)
85 | Hysterese Relais 7 Schrittkette (nicht Tanksteuerung!)
86 | Wochentag
87 | Minimal-Wert Analog-Eingang
88 | Maximal-Wert Analog-Eingang
89 | Laufzeit Ausgang x
90 | Landes-Code für eine SMS
91 | Alarm bei Kabelbruch
92 | Ausgang X schaltet Ausgang Y
93 | Ausgang X schaltet Ausgang Y
94 | Ausgang X schaltet Ausgang Y
95 | Ausgang X schaltet Ausgang Y
96 | Minimale Einschalt/Ausschaltzeit
97 | DCF77-Empfänger für Datum / Uhrzeit-Synchronisation
98 | Zonen Universal-Modul
99 | Anzahl Funkschalter
100
101
102
103

## Klemmleiste
Klemmleiste
Klemme vorne |  |  | Klemme hinten
1 | +12V Ausgang | Brücke nach 3 für 12V/24V | 41 | +12V Out | 12/24V Ausgang für ext.Geräte
2 | Relais R7 Ausg | Rührwerk | 42 | Minus
3 | R7 Eingang | 12V/24/220V Eingang (12/24V von KL 1) | 43 | U regelb + | regelbare Spannung 3-12V +
4 | Minus | Minus (für 12V/24V Relais), m.Sicherg. | 44 | Minus | regelbare Spannung 3-12V -
5 | R7 Ausg.NC |  | 45 | +5V | Analog Ausgang
6 | 12 V Ausgang |  | 46 | AI 2 | Temp Tank 2
7 | Relais R6 Ausg | Tank 4 | 47 | Out + | Digital Ausgang
8 | R6 Eing. | 12V/24/220V Eingang (12/24V von KL 13) | 48 | DI 1 | Kanal Digital 1
9 | R6 Ausg.NC |  | 49 | DI 2 | Kanal Digital 2
10 | Relais R5 Ausg | Heizer | 50 | Out + | Digital Ausgang
11 | R5 Eingang | 12V/24/220V Eingang (12/24V von KL 13) | 51 | DI 3 | Kanal Digital 3
12 | R5 Ausg.NC |  | 52 | DI 4 | Kanal Digital 4
13 | 12 V Ausgang |  | 53 | Out + | Digital Ausgang
14 | Minus |  | 54 | DI 5 | Kanal Digital 5
15 | Trans 2 Ausg - |  | 55 | DI 6 | Kanal Digital 6
16 | Trans 3 Ausg - |  | 56 | Out + | Digital Ausgang
17 | 12 V out |  | 57 | DI 7 | Kanal Digital 7
18 | Minus |  | 58 | DI 8 | Kanal Digital 8
|  |  | 59 | +5V | Analog Ausgang
21 | R4 Out NO | Tank 3 | 60 | AI 1 | Temp. Tank 1
22 | R4 Eingang | 12V/24/220V Eingang (12V v. Kl.27) | 61 | AI 3 | Temp. Maische
23 | R4 Ausg.NC |  | 62 | +5V | Analog Ausgang
24 | Relais R3 Ausg | Tank 2 | 63 | AI4 | Temp Tank 3
25 | R3 Eingang | 12V/24/220V Eingang (12V v. Kl.27) | 64 | AI5 | Temp Tank 4
26 | R3 Ausg.NC |  | 71 | +5V | Analog Ausgang
27 | 12 V Ausgang |  | 72 | AI6 | Kanal Analog 6
28 |  |  | 73 | AI7 | Kanal Analog 7
29 |  |  | 74 | +5V | Analog Ausgang
30 | Relais R2 Ausg | Tank 1 | 75 | AI9 | Kanal Analog 9
31 | R2 in | 12V/24/220 V Eing. (12V v.Kl. 33) | 76 | AI10 | Kanal Analog 10
32 | R2 Ausg.NC |  | 77 | +5V | Analog Ausgang
33 | +12V laden |  | 78 | AI11 | Kanal Analog 11
34 | Minus |  | 79 | AI12 | Kanal Analog 12
35 | +12V Ausgang |  | 80 | +5V | Analog Ausgang
36 | T1 Ausg - |  | 81 | AI13 | Kanal Analog 13
37 | +12V Eingang | Trafo + 12V/24V | 82 | AI14 | Kanal Analog 14
38 | Minus In | Trafo Minus | 83 | +5V | Analog Ausgang
|  |  | 84 | Zähl 1 | Zähler 1
|  |  | 85 | Zähl 2 | Zähler 2
|  |  | 86 | Minus | Analog Minus+ Zähler 1+2
|  |  | 87 | +12V geregelt
|  |  | 88 | Minus
|  |  | 89 | 2.Mic +
|  |  | 90 | 2.Mic - | Analog Minus
|  |  | 91 | SCL
|  |  | 92 | SDA
|  |  | 93 | Telefon + | Telefonanschluß +
|  |  | 94 | Telefon - | Telefonanschluß -
|  |  | 95 | +5V
|  |  | 96 | Minus | Analog Minus
|  |  | 97 | Eingang ELV
|  |  | 98 | PWM out/Int
|  |  | 99 | +12V
|  |  | 100 | Minus
Anmerkung: obige Last-Anschlüsse sind nur für das Schalten der Last über Relais-Betrieb! (Siehe Menü 8)
weitere Transistor-Ausgänge über externe Klemmen sind bezeichnet
NO=normally open, nicht angesteuert offen
NC = normally closed, nicht angesteuert geschlossen
Note on B8: NC = normally closed
Note on B34: NC = normally closed