## Kalkulation & Bestellung
Kalkulation und Bestellung Solar Laderegler 30A / 60 A / 90 A / 120 A
Anzahl |  | Euro | Gesamt |  | Berechnung des Gesamt-Stromes
1 | Metamorphose Laderegler mit 30 A Solar laden, 2 * 15 A Last-Ausgang, ein Relais (Zusatz-Gerät ein / Alarm-Ausgang, (12V/24V/220V, max.10A), LCD-Anzeige mit 2*16 Zeichen, Tastatur mit 12 Tasten, 4 freie Analoge Eingänge (10 bit), 4 Digitale Potenzialfreie Eingänge, 12-stufiger Programm-Schalter.Serieller Anschluss, Modem-Anschluss (auch für Kommunikation über GSM-Modem etc). Programmier-Adapter und Daten-Kabel. Damit ist eine Fernsteuerung und Programmierung über einen PC möglich (alle Windows-Versionen). Software für alle Anwendungen und Dokumentation auf CD. | 179 | 179 | Euro | Anzahl Solarzellen | 4
0 | Power-Module für 30A Solarstrom und 12 V / 24 V , max. 3 Module (Bild siehe unten) | 98 | 0 | Euro | Leistung / Zelle | 140 | W | Werte eingeben
0 | zusätzlicher Last-Ausgänge (max. 3) ), 12V/ 24V, max 10 A | 10 | 0 | Euro | U MPP | 18.5 | V
0 | Laden von bis zu drei Batterie-Bänken (dann aber nur max.27 A pro Kanal) | 40 | 0 | Euro | Gesamtleistung | 560 | W
0 | Hochstrom-Impulse zum Verlängerung der Lebensdauer bei Gel und Flüssigbatterien | 12 | 0 | Euro | Strom pro Modul (A) | 7.5676 | A
0 | zusätzliches Relais (z.B. für Generator Start/Stop), maximal 5 | 5 | 0 | Euro | Strom Gesamt | 30.2703 | A
0 | bistabile Relais (diese brauchen nur kurzzeitig beim umschalten Strom), maximal 6 | 9 | 0 | Euro | Bsp: ein Regler reicht!
0 | Leitungsgeregelter Ausgang (0-100%) 12 V oder 24 V bis 10A | 15 | 0 | Euro
0 | Leitungsgeregelter Ausgang (0-100%) über Funk, 230V, 20W bis 200 W | 45 | 0 | Euro
0 | vier zusätzliche Potenzialfreie Eingänge | 15 | 0 | Euro
0 | 12V-Bewegungsmelder zum Aufbau eines Alarm-Systems | 25 | 0 | Euro
0 | Lauter Alarm-Geber für das Alarm-System | 10 | 0 | Euro
0 | Hochspannungs-Generator (externes Modul) zum Diebstahlschutz | 20 | 0 | Euro
0 | 3-12V/1A einstellbare Ausgangspannung für beliebige Verbraucher | 15 | 0 | Euro
0 | USB-Buchse für 5 V Spannung max. 1A um externe Geräte anzuschliessen (keine Datenübertragung!) | 8 | 0 | Euro
0 | zus. Ausgangs-Spannung 3V oder 5V oder 9V oder 12 V, max.1A (bei 24V-Systemen auch 24V) | 5 | 0 | Euro
0 | zus. Ausgangs-Spannung 3V oder 5V oder 9V oder 12 V, max.3 A (bei 24V-Systemen auch 24V) | 7 | 0 | Euro
0 | Schottky-Dioden-Cluster 30A (2 * 6 Stück) um Solarenergie und Windkraft gleichzeitig zu betreiben (Entkopplung) | 25 | 0 | Euro
0 | Windgenerator: externer 24V DC-Schütz 2 KW um bei vollen Batterien Last zuzuschalten | 25 | 0 | Euro | Leistung Windgen.(W) | Anzahl
0 | Windgenerator: 50 Watt Lastwiderstände; Benötigte Anzahl Nennleistung Windgenerator + 50%, siehe rechts | 4 | 0 | Euro | 800 | 24
0 | Laden der Batterien über ein 220V/15V Steckernetzteil, max. 1A | 12 | 0 | Euro
0 | Passendes Steckernetzteil 220V/15V 1A | 8 | 0 | Euro
0 | Steckernetzteil zur Laufzeit-Überwachung des Generators 220V/15V 0,5 A | 8 | 0 | Euro
0 | DCF77-Empfänger um Datum und Uhrzeit automatisch einzustellen | 35 | 0 | Euro
0 | 24 V Netzteil für Autonome Versorgung Umschaltung Schütze | 12 | 0 | Euro
0 | NiCd/NimH-Ladegerät für 2-AA und/oder 2 AAA Zellen (Micro, Mignon) | 20 | 0 | Euro
0 | NiCd/NimH-Ladegerät für 4-AA und/oder 4 AAA Zellen (Micro, Mignon) | 23 | 0 | Euro
0 | NiCd/NimH-Ladegerät für 6-AA und/oder 6 AAA Zellen (Micro, Mignon) | 26 | 0 | Euro
0 | Großes Gehäuse (290 x 260 x 115 mm) mit Schutzart IP65 (siehe unten) | 66 | 0 | Euro
0 | Großes LCD-Display 99 x 24 mm (nur für das große Gehäuse möglich) | 18 | 0 | Euro
0 | Anschlussfertiges 220V-Kabel mit Stecker und Buchse und 1,5 m Kabel zum Schalten über die Metamorphose | 10 | 0 | Euro
0 | Anschlussfertiges 380V-Kabel mit Stecker und Buchse und 1,5 m Kabel zum Schalten über die Metamorphose | 25 | 0 | Euro
0 | Drehstrom-Schütz (ev. gebraucht); max. 2,4 KW, 24 V, passt nur in das große Gehäuse! | 25 | 0 | Euro
0 | Drehstrom-Schütz (ev. gebraucht); max. 2,4 KW mit 3 NO und 1 NC, 24 V, passt nur in das große Gehäuse! | 25 | 0 | Euro
0 | Hochstromrelais 150 A / 12 V oder 70 A / 24 V zum schalten Solar oder Last mit Verdrahtung | 20 | 0 | Euro
0 | Verlängerung der Bedien- und Anzeigeelemente für Schaltschrankeinbau auf 2 m | 12 | 0 | Euro
0 | Modem zum Fernabruf der Daten, Alarmierung und zur Fernsteuerung (ev. gebraucht) | 20 | 0 | Euro
0 | Siemens GSM-Modem zur Fernsteuerung und Datenabruf | 55 | 0 | Euro
0 | SD-Chip Datenaufzeichnung für große Datenmenge mit 32MB SD-Chip; Daten können aber nur über das Gerät ausgelesen werden! | 42 | 0 | Euro
0 | Internet-PORT zum Anbinden der Metamorphose an ein Netzwerk oder das Internet (z.B. DSL) | 85 | 0 | Euro
0 | PC-Kommunikation über WLAN zur Metamorphose. Damit Bedienen, Beobachten und Programme laden; ab Win7 | 99 | 0 | Euro
0 | Pufferung der Uhrzeit und Log-Daten für mehrere Minuten über einen Gold-Cap-Kondensator | 12 | 0 | Euro
0 | 30A 75mV Shunt zur externen Strommessung mit internen Operations-Verstärker 1:10 | 25 | 0 | Euro
0 | Sollte Ihr Laptop keinen seriellen Anschluss mehr haben, so brauchen Sie zum Programme laden einen USB Seriell-Konverter | 12 | 0 | Euro
0 | 7 A MPP-Adapter zum Anschluß beliebiger Solarmodule von 18-38V an ein 12V-System | 55 | 0 | Euro
0 | 12 A MPP-Adapter zum Anschluß beliebiger Solarmodule von 18-38V an ein 12V-System | 75 | 0 | Euro
0 | 16 A MPP-Adapter zum Anschluß beliebiger Solarmodule von 18-38V an ein 12V-System | 95 | 0 | Euro
0 | Funksender für bis zu 8 Empfänger für Schaltaktionen (Kühlschrank ein/aus etc) | 30 | 0 | Euro
0 | Funkempfänger mit 1 Relais für 12V / 24 V / 220V 10A (max. 8) | 25 | 0 | Euro
0 | Funkempfänger mit 1 Relais für 12V / 24 V / 220V 10A (max. 8) mit 220 V Steckdosen und Gehäuse | 35 | 0 | Euro
0 | Empfänger für Funk-Sensoren | 49 | 0 | Euro
0 | eigenes Design (Bild etc) für die Frontansicht des Gerätes | 10 | 0 | Euro
1 | Versandkosten Deutschland | 7 | 7 | Euro
0 | Versandkosten Europa | 14 | 0 | Euro
0 | Versandkosten Schweiz (ist leider teurer) | 24 | 0 | Euro
| incl. Versandkosten | Summe | 186 | Euro
Lieferumfang:
Metamorphose, Datenkabel, CD mit zugehöriger Software, optionales Zubehör
Lieferzeit: 14 Tage
Garantie: Auf die Geräte gibt es eine Gewährleistung von 2 Jahren
Weiterhin:
als 12V oder 24V Version? (48 V Version lässt sich über zwei Regler realisieren)
Gel oder Flüssig-Akku?
AGB's siehe nächstes Tabellenblatt
| Standard-Gehäuse grosses Gehäuse | 30 A Koppler Wind/Solar
ELV Wind+Regensensor +Temp+Feuchte KS 300 Power-Modul für 30 A Solarstrom
Hinweise
Ich möchte darauf hinweisen das es sich hier um ein "Non-Profit"-Projekt handelt
und die Gewinne an die im Internet vorgestellten Projekt abgeführt werden.
Sollten Sie noch spezifische Wünsche und Vorschläge haben, so können Sie uns das melden und wir können versuchen es zu integrieren.
Die zum laden des Programms benötigte Software und das Kabel wird mitgeliefert.
Die Bezahlung erfolgt erst nach Erhalt des Gerätes und Prüfung ob es den Vorstellungen entspricht. Sie können es auch bei Nicht-Gefallen wieder zurücksenden.
Weitere Informationen finden Sie im Internet unter www.alternative-technologie.de
Für weitere Rückfragen stehen wir gerne zur Verfügung!

## AGBs
AGB’s und weitere Infos
Zustandekommen des Vertrags
Mit Ihrer Bestellung geben Sie ein verbindliches Angebot an uns ab, einen Vertrag mit Ihnen zu schließen. Mit der Zusendung einer Auftragsbestätigung per E-Mail an Sie oder der Lieferung der bestellten Ware können wir dieses Angebot annehmen. Zunächst erhalten Sie eine Bestätigung des Eingangs Ihrer Bestellung per E-Mail an die von Ihnen angegebene E-Mail-Adresse (Bestellbestätigung). Ein Kaufvertrag kommt jedoch erst mit dem Versand unserer Auftragsbestätigung per E-Mail an Sie oder mit der Lieferung der bestellten Ware zustande.
Speicherung des Vertragstextes
Den Vertragstext Ihrer Bestellung speichern wir. Sie können diesen vor der Versendung Ihrer Bestellung an uns ausdrucken, indem Sie im letzten Schritt der Bestellung auf „Drucken” klicken. Wir senden Ihnen außerdem eine Auftragsbestätigung mit allen Bestelldaten und unseren Allgemeinen Geschäftsbedingungen an die von Ihnen angegebene E-Mail-Adresse.
Eigentumsvorbehalt
Die gelieferte Ware bleibt bis zur vollständigen Bezahlung aller Forderungen unser Eigentum.
Preise, Versandkosten, Rücksendekosten bei Widerruf
Alle Preise sind Endpreise. Der Mindestbestellwert beträgt 30 Euro.
Versandkosten Deutschland 7 Euro
Versandkosten Europa 14 Euro
Versandkosten Schweiz 24 Euro
Soweit Sie von einem bestehenden Widerrufsrecht Gebrauch machen, haben Sie die regelmäßigen Kosten der Rücksendung zu tragen, wenn die gelieferte Ware der bestellten entspricht und wenn der Preis der zurückzusendenden Sache einen Betrag von 40 Euro nicht übersteigt oder wenn Sie bei einem höheren Preis der Sache zum Zeitpunkt des Widerrufs noch nicht die Gegenleistung oder eine vertraglich vereinbarte Teilzahlung erbracht haben. Anderenfalls ist die Rücksendung für Sie kostenfrei.
Lieferbedingungen
Sofern nicht beim Angebot anders angegeben, bringen wir die Ware innerhalb von 14 Werktagen nach Bestelleingang in den Versand.
Zahlungsbedingungen
Die Zahlung erfolgt per Rechnung nach Lieferung der Ware. Der Rechnungsbetrag ist nach Wareneingang binnen 14 Tagen auf unser Konto zu überweisen. Sie haben die Möglichkeit die Ware zurückzusenden, sollte es nicht entsprechend funktionieren.
Gewährleistung
Die Gewährleistung beträgt 2 Jahre und richtet sich nach den gesetzlichen Bestimmungen.
Und Sie haben das Recht, das Gerät bei nicht gefallen innerhalb von 14 Tagen zurückzusenden.
Datenschutz
Die personenbezogenen Daten, die Sie uns z. B. bei einer Bestellung oder per E-Mail mitteilen (z. B. Ihr Name und Ihre Kontaktdaten), werden nur zur Korrespondenz mit Ihnen und nur für den Zweck verarbeitet, zu dem Sie uns die Daten zur Verfügung gestellt haben. Wir geben Ihre Daten nur an das mit der Lieferung beauftragte Versandunternehmen weiter, soweit dies zur Lieferung der Waren notwendig ist. Zur Abwicklung von Zahlungen geben wir Ihre Zahlungsdaten an das mit der Zahlung beauftragte Kreditinstitut weiter. Wir versichern, dass wir Ihre personenbezogenen Daten im Übrigen nicht an Dritte weitergeben.
Anwendbares Recht
Es gilt ausschließlich deutsches Recht.